## A801_A_SUBAFE1_TOP
IP名称 | A801_A_SUBAFE1_TOP |  | 返回 IP List | 返回 IP List
IP功能 | A801_A_SUBAFE1前端模拟电路，主要包含VDDA域的模拟模块
序号 | 管脚方向 | 管脚名 | 电压域 | 说明 | 线路要求 | 版图要求
| HSI |  |  | HGF011Q7E6_50V_RC016M02V1
5 | DI | VDDPD_STD_ISOB_15V | V15R | 隔离信号，低有效 0：隔离有效，固定输出0或者1（依规格） 1：正常工作 | 由系统定义，可直接接RTC15V阈的电压 | 无
7 | DI | HIRC_EN_15V | V15R | 振荡器使能位 0:振荡器不使能 1:振荡器使能 | 由系统控制 | 无
8 | DI | HIRC_LDOCAL_15V<3:0> | V15R | LDO精度校准位 默认值8H，步长20mV 0H:电压最低 8H：典型值1.5V FH：电压最高 | 放置DOPTION 上电复位值8H | 无
9 | DI | HIRC_TADJ_15V<3:0> | V15R | 温度调整位 默认值8H 0H:温度升高频率减小 FH：温度升高频率增大 | 放置DOPTION 上电复位值8H | 无
10 | DI | HIRC_CAL_15V<7:0> | V15R | HIRC修调位（8位），默认值80H 00H:10M 80H:16M FFH:20M 步长0.25%，范围±32% | 放置OPTION 上电复位值80H | 无
11 | DO | HIRC_OUT_15V | V15A | 1.5V电压阈频率输出，占空比约50%; HIRC_EN_15V=0或者LSEN_15V=0，关闭输出为“0”低 上电或者使能后2048个HIRC_OUT_15V稳定 驱动能力为5个标准BUF PMOS:2u/0.12u NMOS:1u/0.12u | 可直接供1.5V数字电路用 | GNDA保护，输出尽可能短接入APR
| LSI |  |  | HGF011Q7E6_50V_RC040K01V1
4 | DI | LIRC_EN_15V | V15R | 低频RC振荡器使能位 （LSEN_15V=0时，为0） 0:关闭 1:使能 | 按系统要求 | 无
5 | DO | LIRC_OUT_15V | V15R | 振荡器频率输出，占空比50%（40~60%） LIRC_EN_15V=0,LIRC_OUT_15V=0 LIRC_EN_15V使能后，即可输出，但需要4个LIRC_OUT_15V稳定输出40K频率 驱动能力为5个标准BUF PMOS:2u/0.12u NMOS:1u/0.12u | 可直接供数字电路用 | 需要地线GNDA保护
| HSE |  |  | HGF011Q7E6_50V_HXT00V1
6 |  | HXT_EN_15V | V15A | 振荡器使能位 （LSEN_15V=0时，为0） 0:振荡器不使能 1:振荡器使能 | 由系统定义
7 |  | HXT_GAINS_15V<2:0> | V15A | 驱动能力选择位 LSEN_15V为0时，000 000：最低驱动能力gm=351u 001：次低驱动能力gm=1.2m 010:gm=3.2m, 011:gm=5m 100:gm=8.5m 101:gm=11.5m 110：次高驱动能力gm=15m 111：最高驱动能力gm=18m | 放置UOPTION 默认000
12 |  | HXT_PBK_OSCI_50V | V50A | 电路PMOS衬底电位引脚 | 接PF0的PAD_OSCI_PBK | GND保护，线宽>2um
13 | AI | HXT_PBK_OSCO_50V | V50A | 电路PMOS衬底电位引脚 | 接PF1的PAD_OSCO_PBK | GND保护，线宽>2um
14 |  | HXT_PADIN_50V | V50A | HXT_EN_15V=0时，高阻。线路已带有保护的poly电阻，可直接接PAD WINDOW | 直接接复用端口的PAD端（PF0) | 直接接PAD，GND保护，线宽>2um
15 |  | HXT_PADOUT_50V | V50A | HXT_EN_15V=0时，高阻。线路已带有保护的poly电阻，可直接接PAD WINDOW | 直接接复用端口的PAD端(PF1) | 直接接PAD，GND保护，线宽>10um
16 |  | HXT_CLKO_15V | V15A | 振荡器频率输出； HXT_EN_15V=0时，输出0 上电或者使能后2048个高功耗+2048个低功耗的HXT_CLKO_15V稳定 驱动能力为5个标准BUF PMOS:2u/0.12u NMOS:1u/0.12u | 可直接供1.5V数字电路用，外接滤波模块15V_FIL01V1的IN0 | GND保护
17 |  | HXT_STOP_15V | V15A | 振荡器停振检测位 0：正常振荡 1：停振（完全停止，频率为0或者HXT_EN_15V=0） 注： 输入时钟内部进行四分频，对于4M频率，即是1M输入，HXT_CLKI_15V四分频后 大于250K不输出高保证输出0， 低于250K有可能会出现高低脉冲。 驱动能力为5个标准BUF PMOS:2u/0.12u NMOS:1u/0.12u | 可直接供1.5V数字电路用 | GND保护
18 |  | HXT_STOPB_15V | V15A | 振荡器停振检测位取反 1：正常振荡 0：停振（完全停止，频率为0或者HXT_EN_15V=0） 注： 输入时钟内部进行四分频，对于4M频率，即是1M输入，HXT_CLKI_15V四分频后 大于250K不输出高保证输出0， 低于250K有可能会出现高低脉冲。 驱动能力为5个标准BUF PMOS:2u/0.12u NMOS:1u/0.12u | 可直接供1.5V数字电路用 | GND保护
19 |  | HXT_FILS_15V<2:0> | V15A | 滤波能力选择：(MAX) 000：7.5ns延迟 001：15ns延迟 010：30ns延迟 011：60ns延迟 100：80ns延迟 101：100ns延迟 110：100ns延迟 111：0ns延迟 | 放置UOPTION 上电默认111 烧录器需要与XT4M/32M模块联动
| LSE |  |  | HGF011Q7E6_15V_LXT00V1
4 |  | LXT_EN_15V | V15R | 振荡器使能位 0:振荡器关闭 1:振荡器使能 | 由系统定义
5 |  | LXT_GAINS_15V<1:0> | V15R | 驱动能力选择位 00：低驱动能力 01：中低驱动能力 10：中高驱动能力 11：高驱动能力 | 寄存器
6 |  | LXT_RON_15V<1:0> | V15R | 振荡反馈电阻选择位 00：电阻GATE电压最小 01：电阻GATE电压次小（默认） 10：电阻GATE电压次大 11：电阻GATE电压最大 | 放置DOPTION 默认01
7 |  | LXT_OPIS_15V<1:0> | V15R | 振荡OP电流选择位 00：电流最小 01：电流次小（默认） 10：电流次大 11：电流最大 | 放置DOPTION 默认01
8 |  | LXT_IBS_15V<1:0> | V15R | 基准电流的电流选择位 00：电流最小 01：电流次小（默认） 10：电流次大 11：电流最大 | 放置DOPTION 默认01
9 |  | LXT_PADIN_50V | VRTC | 晶体输入端 LXT_EN_15V=0时，高阻。 线路已带有保护的poly电阻，可直接接PAD WINDOW | 直接接复用端口的PAD端 | 直接接PAD，GND保护，线宽>1um
10 |  | LXT_PADOUT_50V | VRTC | 晶体输出端 LXT_EN_15V=0时，高阻。 线路已带有保护的poly电阻，可直接接PAD WINDOW | 直接接复用端口的PAD端 | 直接接PAD，GND保护，线宽>1um
11 |  | LXT_CLKO_15V | V15R | 振荡器频率输出； LXT_EN_15V=0时，输出0 上电或者使能后2048个LXT_CLKO_15V稳定 驱动能力为5个标准BUF PMOS:2u/0.12u NMOS:1u/0.12u | 可直接供1.5V数字电路用， 建议外接滤波模块15V_FIL32K00V1的IN0_15V | GND保护
| PLL |  |  | JLPLLCG060MCD
3 |  | PLL_FIN | V15A | reference clock Clock refer from X'tal or other refernce
4 |  | PLL_M<6:0> | V15A | Loop divider Loop divider control bit,2≤M≤127
9 |  | PLL_PD | V15A | Power Down when PD=1,this IP is sleep
10 |  | PLL_FOUT | V15A | Output clock
11 |  | PLL_LOCK | V15A | Lock signal When LOCK=1,PLL is locked
| PWS |  |  | HGF011Q7E6_50V_PWS01V1
LDO
12 |  | V15D_APR | V15D | 1.5V数字APR+SRAM电源 | 接V15D_APR | 经电容后分支：w>um，R<1ohm,
13 |  | G15D_APR | V15D | 1.5V数字APR+SRAM地 | 接G15D_APR | 经电容后分支：w>um，R<1ohm
14 |  | V15D_FLASH | V15D | 1.5V FLASH电源 | 接V15D_FLASH | 经电容后分支：w>15um，R<1ohm
15 |  | G15D_FLASH | V15D | 1.5V FLASH地 | 接G15D_FLASH | 经电容后分支：w>15um，R<1ohm
22 |  | V15D_IO | V15D | 1.5V IO逻辑电源 | 接V15D_IO | 经电容后分支：w>3um，R<50ohm
23 |  | V15D_PAD | V15D | MLDO1.5V输出至PAD，用于直接绑定测试 | 接V15D_PAD | 直接分支至PAD：w>25um，R<1ohm
25 |  | V15R_APR | V15R | RTC1.5V数字APR电源 | 接V15R_APR | 经电容后分支：w>5um，R<1ohm
26 |  | G15R_APR | V15R | RTC1.5V数字APR地 | 接G15R_APR | 经电容后分支：w>5um，R<1ohm
31 |  | V15R_IO | V15R | RTC1.5V IO逻辑电源 | 接V15R_IO | 经电容后分支：w>3um，R<50ohm
33 |  | V15R_PAD | V15R | RTC1.5V输出至PAD，用于直接绑定测试 | 接V15R_PAD | 直接分支至PAD：w>5um，R<5ohm
36 |  | LDO_PD_15V | V15R | 关机模式控制（power down) 0:使能MLDO，LDO_MEN_15V有效 1:关闭MLDO，LDO_V15D输出地; (standby 模式） | 用于standy模式 上电默认0
37 |  | LDO_MEN_15V | V15R | MLDO control pin MLDO_EN_15V=”0”LDO_MPS无效，功耗典型2uA MLDO_EN_15V=”1”LDO_MPS有效 | 按照系统定义 上电默认1使能
38 |  | LDO_BGVCAL_15V<5:0> | V15R | BG修调位正逻辑，步长6mV 00_0000  LDO_RTCVBGO=1.010V; … … 10_0000  LDO_RTCVBGO=1.22V; 基准电压中心值为1.22V 10_1000  LDO_RTCVBGO=1.268V; 11_1111 LDO_RTCVBGO=1.394V; | 放置DOPTION 默认值101000（1.268V)
39 |  | LDO_MPS_15V<3:0> | V15R | MLDO静态功耗电流选择位， 仅在LDO_MEN_15V=1有效 0000:0uA 0001：10uA 0010:100uA 0100:500uA 1000:1mA 1111:1.61mA(1mA+500uA+100uA+10uA) | 放置DOPTION 默认值1000(选择1mA功耗）
40 |  | LDO_MVCAL_15V<3:0> | V15R | MLDO修调位，正逻辑，步长3mV 0000:最小(1.476v) 1000：典型1.5V 1111：最大(1.524v) | 放置DOPTION 默认值1000
41 |  | LDO_RTCCAL_15V<3:0> | V15R | LDO_RTCVCAL_15V[3:0] Trimming bits for RTCLDO ,步长3mV 0000:最小(1.476v) 1000：典型1.5V 1111：最大(1.524v) | 放置DOPTION 默认值1000
43 |  | V15DPOR_15V | V15D | V15DPOR信号，高复位 0:MLDO输出大于1.2V 1：MLDO输出小于1.0V，复位 驱动能力为5个标准BUF PMOS:2u/0.12u NMOS:1u/0.12u | 接V15DPOR
42 |  | V15DPORB_15V | V15D | V15DPOR取反 | 接V15DPORB
43 |  | V15RPOR_15V | V15R | V15RPOR信号，高复位 0:RTCLDO输出大于1.2V 1：RTCLDO输出小于1.0V，复位 驱动能力为5个标准BUF PMOS:2u/0.12u NMOS:1u/0.12u | 接V15RPOR
42 |  | V15RPORB_15V | V15R | V15RPOR取反 | 接V15RPORB
35 | AI | LDO_RTCVBG0 | VRTC | RTC阈低功耗BG的输出，典型1.2V输出，来自LDO | 可供低功耗模拟基准使用 | G50A_RTCLDO地线保护
36 | AI | LDO_IBP50NA_50V<1:0> | VRTC | Output 50nA bias current from PMOS ，RTC阈常开， 可供系统上其它模拟块使用 | 供系统中其它模拟模块使用 0：PVD 1:IBIAS 2：LXT 3：HXT | G50A_RTCLDO地线保护
37 | AO | PVD_RES | V50D | PVD模块中的电阻分压抽头，供V50D电压检测使用 | 可供LDO产生POR_V50E使用 | G50A_PVD地线保护
IBIAS
| PVD |  |  | HGF011Q7E6_50V_PVD01V1
11 | DI | PVDE_15V | V15R | PVD模块使能位 0：关闭PVD模块 1：开启PVD模块 | 寄存器配置 在standby mode关闭PVD功能 | 无
12 | DI | PVDS_15V<2:0> | V15R | PVD电压选择位，具体见下表描述 000：VPVD0 001：VPVD1 010:VPVD2 011:VPVD3 100:VPVD4 101:VPVD5 110:VPVD6 111:VPVD7 | 寄存器配置 | 无
13 | DI | PVDCAL_15V<3:0> | V15R | PVD电压校准位(按正逻辑) 0000：最小 1000：典型 1111：最大 STEP为1%，校准范围可保证±8% | 放置DOPTION 上电默认1000：典型 | 无
14 | DO | PVDO_15V | V15D | V50D电压检测输出， V50D低于PVD电压，PVDO=1 V50D高于PVD电压或者关闭输出低。 PVDO_15V响应时间大于10us，小于40us 驱动能力为5个标准BUF PMOS:2u/0.12u NMOS:1u/0.12u | 可直接供1.5V电压域数字电路用 | 地线GNDA保护
15 | DO | PVDOB_15V | V15D | PVDOB_15V是PVDO_15V输出取反 | 可直接供1.5V电压域数字电路用 | 地线GNDA保护
16 | DO | PVDO_TEST_15V | V15D | PVDO_15V校准测试输出，无延时，可缩短校准判别时间 驱动能力为5个标准BUF PMOS:2u/0.12u NMOS:1u/0.12u | 可直接供1.5V电压域数字电路用，用于测试用 | 地线GNDA保护
17 | DI | PORAE_15V | V15R | V15A电压复位使能位 0：关闭V15A的POR模块 1：开启V15A的POR模块 | 寄存器 VDDA_MONITER
18 | DI | PORACAL_15V<3:0> | V15R | PORA电压校准位(按正逻辑) 0000：最小 1000：典型 1111：最大 STEP为1%，校准范围可保证±8% | 放置DOPTION 上电默认0000： 目的需要保证上电初始，未读到校准OPTION之前PVT下POR都低于1.9V
19 | DI | PORDCAL_15V<3:0> | V15R | PORD电压校准位(按正逻辑) 0000：最小 1000：典型 1111：最大 STEP为1%，校准范围可保证±8% | 放置DOPTION 上电默认0000： 目的需要保证上电初始，未读到校准OPTION之前PVT下POR都低于1.9V
21 | DO | PORD_15V | V15D | V50D电压检测输出，40mV回滞 V50D低于1.88V电压，PORD_15V=1 V50D高于1.92V电压或者关闭输出低。 PORD_15V响应时间大于10us，小于40us 驱动能力为5个标准BUF PMOS:2u/0.12u NMOS:1u/0.12u | 可直接供数字电路用，用于1.5V电压域 | 地线GNDA保护
22 | DO | PORDB_15V | V15D | PORD_15V输出取反 | 可直接供数字电路用，用于1.5V电压域 | 地线GNDA保护
23 | DO | PORD_TEST_15V | V15D | PORD_15V校准测试输出，无延时，可缩短校准判别时间 驱动能力为5个标准BUF PMOS:2u/0.12u NMOS:1u/0.12u | 可直接供数字电路用，用于1.5V电压域校准PORD_15V | 地线GNDA保护
24 | DO | PORA_15V | V15D | V50A电压检测输出，40mV回滞 V50A低于1.88V电压，PORA_15V=1 V50A高于1.92V电压或者关闭输出低。 PORA_15V响应时间大于10us，小于40us 驱动能力为5个标准BUF PMOS:2u/0.12u NMOS:1u/0.12u | 可直接供数字电路用，用于1.5V电压域 | 地线GNDA保护
25 | DO | PORAB_15V | V15D | PORA_15V输出取反 | 可直接供数字电路用，用于1.5V电压域 | 地线GNDA保护
26 | DO | PORA_TEST_15V | V15D | PORA_15V校准测试输出，无延时，可缩短校准判别时间 驱动能力为5个标准BUF PMOS:2u/0.12u NMOS:1u/0.12u | 可直接供数字电路用，用于1.5V电压域校准PORA_15V | 地线GNDA保护
| TEMP |  |  | HGF011Q7E6_50V_TEMP02V1
6 | DI | TS_CAL_15V<4:0> | V15D | 温度传感器电压校准位，正逻辑 (TS_LSEN_15V=0，为10000） 00000：最小 10000：典型值 （1.05V） 11111：最大值 步长30mV,范围±480mV | 放置DOPTION 上电默认10000
7 | DI | TS_EN_15V | V15D | 温度传感器使能位： (TS_LSEN_15V=0，为0） 0：关闭 1：使能 | 由系统定义，默认0
| BATDET |  |  | HGF011Q7E6_50V_BATDET01V1
8 |  | VBAT_EN_15V | V15D | 电池检测使能位 VBAT_LSEN_15V=0时，为0 0:电池检测不使能 1:电池检测使能 | 寄存器
7 | AI | VBAT_D2O_50V | VBAT | 1/2VBAT电平输出端 VBATEN_15V=0:输出浮空 VBATEN_15V=1:输出1/2VBAT电压 | 外接ADC的CH12通道 | GNDA保护
| ADC |  |  | HGF011Q7E6_50V_AD12B02V1
15 | DI | ADC_CLK_15V | V15D | ADC 时钟，可配置为： max：16M ADC_LSEN_15V=0时，levelshift输出0 | 依照规格由HSI16M分频产生 可在DOPTION配置为PLL产生更高频率 | 无
17 | DI | ADC_PUMPEN_15V | V15D | PUMP使能位 ADC_LSEN_15V=0时，levelshift输出0 0：关闭PUMP 1：使能PUMP | 放置DOPTION 上电默认0 | 无
18 | DI | ADC_EN_15V | V15D | ADC模块使能控制信号 ADC_LSEN_15V=0时，levelshift输出0 0：关闭 1：使能 | 放置DOPTION 上电默认0 | 无
19 | DI | ADC_STOPB_15V | V15D | ADC数字模块停止信号 ADC_LSEN_15V=0时，levelshift输出0 0：停止（EOC保持当前状态） 1：正常工作（同时受ADC_EN_15V) | 寄存器 上电默认0 | 无
20 | DI | ADC_SAMPLE_15V | V15D | 采样时间 0:采样结束 1：采样进行中 | 寄存器，按照系统要求有8档（我们时钟为16M，满足1M转换率，比ST031（14M时钟）多加2个时钟） 000：3.5ADCLK 001：9.5ADCLK 010：15.5ADCLK 011：30.5ADCLK 100：43.5ADCLK 101：57.5ADCLK 110：73.5ADCLK 111：241.5ADCLK | 无
21 | DI | ADC_SAMPLEOK_15V | V15D | 采样期间最后的0.5ADCLK，用于比较阶段稳定准备，逻辑要求比ADC_SAMPLE_15V多0.5ADCLK 0:准备结束 1：采样+比较准备中 | 逻辑要求比ADC_SAMPLE_15V多0.5ADCLK | 无
22 | DI | ADC_PUMPTIME_15V | V15D | PUMP使能状态，逻辑要求比ADC_SAMPLE_15V少1个ADCLK 0:不使能 1：PUMP使能中 | 逻辑要求比ADC_SAMPLE_15V少1个ADCLK | 无
23 | AI | ADC_AIN_50V<9:0> | V50A | ADC 模拟通道输入端，均为单传输门 ADC_AIN_50V<9：0>连接外部PAD的AIN, ADC_AIN_50V<10>：温度传感器 ADC_AIN_50V<11>:VREF12V ADC_AIN_50V<12>:VBAT/2 | ADC_AIN_50V<9：0>连接外部PAD的AIN ADC_AIN_50V<16>：温度传感器 ADC_AIN_50V<17>:VREF12V ADC_AIN_50V<18>:VBAT/2 | 地线VSS保护
26 | DI | ADC_CHSEL_15V<15:0> | V15D | ADC 模拟通道输入端选择位。（每位为1的时候才会开启通道，不能设置多个为1，否则多个通道同时开启） ADC_LSEN_15V=0时，levelshift输出0 ADC_EN_15V=0时，所有通道都关闭 0000_0000_0000_0001:ADC_AIN_50V<0> 0000_0000_0000_0010:ADC_AIN_50V<1> …… 0100_1000_0000_0000:ADC_AIN_50V<14> 1000_0000_0000_0000:ADC_AIN_50V<15> | 寄存器配置 上电复位全0 | 无
25 | DI | ADC_CALEN_15V | V15D | 校准使能位 ADC_LSEN_15V=0时，levelshift输出0 0：正常转换 1：校准使能（模拟电路内部，选择VREFN通道，同时其它ADC_CHSEL_15V<12:0>通道禁止） | 需要数字协助实现 上电默认为0 置1为ADC校准状态 0为正常转换
26 | DI | ADC_CALVAL_15V<6:0> | V15D | OFFSET校准修调步长 ADC_LSEN_15V=0时，levelshift输出0 bit<6>=0 修调+offseet 采样（采样时电容下基板改变电压） bit<6>=1 修调-offseet 采样（比较时电容下基板改变电压) bit<5:0>步长为1LSB，范围为64LSB 对于VREF=2V参考修调范围为±31mV | OFFSET校准时使用，需要数字协助实现 上电默认全0 | 无
27 | DI | ADC_ITRIM1_15V<3:0> | V15D | 比较器电流大小配置，默认 0100，（0000是死态，无电流，仅用于测试，量产时去除该配置位） ADC_LSEN_15V=0时，levelshift输出0100 0001:2.5uA; 0010:5uA; 0100:10uA; 1000:20uA | 放置DOPTION 上电默认0100 | 无
28 | DI | ADC_RES_15V<1:0> | V15D | ADC分辨率选择，只转相应的位数，可节省比较器时间，进一步提高AD转换速度 ADC_LSEN_15V=0时，levelshift输出00 00：12位 01：10位{DOUT[11:2],00} 10：8位{DOUT[11:4],0000} 11：6位{DOUT[11:6],00_0000} | 寄存器配置 | 无
29 | DO | ADC_DOUT_15V<11:0> | V15D | ADC 12位数据输出到数字部分 第一次上电默认不定态，以后ADC_EN_15V/ADC_STOPB_15V无效时均保持上一次转换状态，不受ADC_EN_15V/ADC_STOPB_15V控制 驱动能力为5个标准BUF PMOS:2u/0.12u NMOS:1u/0.12u | 每位输出驱动，1个标准单元 | 无
30 | DO | ADC_EOC_15V | V15D | ADC模块转换状态位，连接到数字部分。 0: 转换中(ADC_SAMPLEOK_15V下降沿）或ADC_EN_15V=0,ADC_STOPB_15V=0 1:转换完成; 驱动能力为5个标准BUF PMOS:2u/0.12u NMOS:1um/0.12u | 可直接连接1.5V数字 上电默认输出为1 | 无
| MUX |  |  | HGEE095LPT5_50V_MUX16CH2OUT01V1
6 | DI | MUX_EN_15V | V15R | 输出控制位 MUX_LSEN_15V=0，为0 0：关闭(OUT0_50V/OUT1_50V输出高阻) 1：输出 | 放置DOPTION 默认0 | 无
8 | DI | MUX_INS_15V<3:0> | V15R | 输入通道选择 MUX_LSEN_15V=0，为0000 0000：AIN_50V<0>=LDO_V15D 0001：AIN_50V<1>=LDO_V15R 0010：AIN_50V<2>=V50A_BG 0011:AIN_50V<3>=VRTC_LS 0100:AIN_50V<4>= 0101:AIN_50V<5>= 0110：AIN_50V<6>= 0111：AIN_50V<7>= 1000:AIN_50V<8>=VREF20V_CMP 1001:AIN_50V<9>=VTEMP_50V/VREF12V_ADC 1010:AIN_50V<10>=HIRC_LDO 1011:AIN_50V<11>= 1100：AIN_50V<12>= 1101：数字接地 1110：数字接地 1111：AIN_50V<15>=ADC_PUMPOUT_50V | 放置DOPTION 默认0000 | 无
10 | AI | MUX_AIN_50V<3:0> | V50A | 模拟信号输入通道低4个通道，用来测试SUBAFE2_TOP的模拟电压 | 模拟信号输入通道 | 地线保护
12 | AO | MUX_OUTPBK_50V | VPBK | 信号输出，PBK电压，可高于V50A的电压 | 接PF1的AIN | 地线保护
| ISO |  |  | HGF011Q7E6_15V_ISOLATE01V1
5 |  | RLS_VDD_REQ_15V | V15D | 系统释放VDD隔离请求信号，约16ms，高有效 复位期间:低电平 复位结束：高电平V15D | 接系统上电复位信号，初始为低电平，上电待V15DPOR释放后，等待32768的HSI/2后为高电平 | GND保护
6 |  | RLS_STB_REQ_15V | V15D | 高脉冲信号，高有效 standby释放请求信号，有效为高电平V15D 其它为低电平 | 接standby释放请求信号，为高脉冲信号，正常为低信号 待RLS_VDD_REQ_15V变高后，变高电平，等待xxx个HIS/2后再次变成低电平 | GND保护
8 |  | STDBY_MODE_FLAG_15V | V15R | standby模式标志位 0：正常模式 1：standby 模式 | 系统定义 | GND保护
9 |  | ISO_OUT_V15R | V15R | VDD电压域掉电隔离，高有效， V50A掉电后，输出高 V50A有电为PDR_15V 驱动能力为5个标准BUF PMOS:2u/0.12u NMOS:1u/0.12u | 用于VDD掉电后的，VRTC1.5V与VDD的1.5V电压域隔离 | GND保护
10 | AI | ISO_OUTB_V15R | V15R | ISO_OUT_V15R取反 | 用于VDD掉电后的，VRTC1.5V与VDD的1.5V电压域隔离 | GND保护
11 |  | RLS_STB_ACK_V15R | V15R | RLS_STB_REQ_15V的转至V15R电平 驱动能力为5个标准BUF PMOS:2u/0.12u NMOS:1u/0.12u | 用于standby模式的VRTC1.5V与VDD的1.5V电压域隔离 | GND保护
12 |  | RLS_STB_ACKB_V15R | V15R | RLS_STB_ACK_V15R取反 | 用于standby模式的VRTC1.5V与VDD的1.5V电压域隔离 | GND保护
OPATRIM
15 | DI | OPA_ITRIM1_15V<2:0> | V15A | 运放输入电流调整位 000：6uA 001:7uA 010:8uA 011:9uA 100:10uA（默认值） 101:11uA 110:12uA 111:13uA | 放置DOPTION 默认值100
16 | DI | OPA_ITRIM2_15V<2:0> | V15A | 运放悬浮电流镜调整位 000：6uA 001:7uA 010:8uA 011:9uA 100:10uA（默认值） 101:11uA 110:12uA 111:13uA | 放置DOPTION 默认值100
| OPA0 |  |  | HGF011Q7E6_50V_OPA00V1
14 | DI | OPA0_EN_15V | V15A | 运放使能控制位 LSEN_15V=0时，为0 0：关闭运放，内部的所有开关都关闭 1：开启运放 | 寄存器OPAMPxEN 默认0 | 无
9 | DI | OPA0_CLRE_15V | V15A | 自消除模式使能位 0：关闭自消除模式 1：使能自消除模式 | 寄存器OPxCALEN 默认0 需要数字电路配合实现自校准功能 | 无
10 | DI | OPA0_CLRS_15V | V15A | 自消除模式输入源选择 0：NMOS输入OFFSET消除模式，(开环比较器模式，内部+/-短接后，接至V50A_RES) 1：PMOS输入OFFSET消除模式，(开环比较器模式，内部+/-短接后，接至G50A_RES) | 校准需要，无寄存器 默认0 需要数字电路配合实现自校准功能 | 无
12 | DI | OPA0_CLRN_15V<5:0> | V15A | 运放NMOS输入的OFFSET消除位， 最高位符号位0为负端修调，1为正端修调 支持二分法校准 LSEN_15V时，为默认100000，OFFSET为0mV 步长为0.5mV，范围为-15mV~+15mV OPA_CLRN_15V<5:0>=0**** 正端相对于负端变化量为- 00_0000：-15mV 00_0001:-14.5mV …… 01_1110:-0.5mV 01_1111:0mV OPA_CLRN_15V<5:0>=1**** 正端相对于负端变化量为+ 10_0000:0mV 10_0001:0.5mV …… 11_1110:14.5mV 11_1111：+15mV | 寄存器OPxCALDATN[5:0] 默认10_0000 需要数字电路配合实现自校准功能 | 无
14 | DI | OPA0_CLRP_15V<5:0> | V15A | 运放PMOS输入OFFSET消除位， 最高位符号位0为负端修调，1为正端修调 支持二分法校准 LSEN_15V时，为默认100000，OFFSET为0mV 步长为0.5mV，范围为-15mV~+15mV OPA_CLRP_15V<5:0>=0**** 正端相对于负端变化量为- 00_0000：-15mV 00_0001:-14.5mV …… 01_1110:-0.5mV 01_1111:0mV OPA_CLR_15V<5:0>=1**** 正端相对于负端变化量为+ 10_0000:0mV 10_0001:0.5mV …… 11_1110:14.5mV 11_1111：+15mV | 寄存器OPxCALDATP[5:0] 默认10_0000 需要数字电路配合实现自校准功能 | 无
19 | DI | OPA0_NSEL_15V<1:0> | V15A | 运放负端输入选择：可参看下面示意图 00:运放外部负向管脚 01：运放输出引脚OPA0_OUT_50V 10:运放增益倍数 11:运放增益倍数及运放负向输入 | 寄存器OPAMPxNSEL[1:0] 默认00
19 | DI | OPA0_GAIN_15V<1:0> | V15A | 运放增益选择位： 00：2 01：4 10：8 11：16 | 寄存器OPAMPxGAIN[1:0] 默认00
18 | DI | OPA0_O_EN_15V | V15A | 运放输出通道使能控制位 OPA_EN=0，LSEN_15V=0时，为0 0：关闭运放输出端输入 1：开启运放输出端输入 | 寄存器 | 无
22 | DO | OPA0_CLR_OUT_15V | V15D | 运放校准输出的1.5V数字输出 LSEN_15V=0：OPA0_CLR_OUT_15V=0 OPA0_PIN_50V<OPA0_NIN_50V：OPA0_CLR_OUT_15V=0 OPA0_PIN_50V>OPA0_NIN_50V：OPA0_CLR_OUT_15V=1 驱动能力为5个标准BUF PMOS:2u/0.12u NMOS:1u/0.12u | 可直接接1.5V数字 默认输出0 用于校准offset用
22 | AI | OPA0_OUT_50V | V50A | 5V模拟输出端 LSEN_15V=0：OPA_OUT_50V浮空 | 直接接PAD 运放0：PA6
| OPA1 |  |  | HGF011Q7E6_50V_OPA00V1
8 | DI | OPA1_EN_15V | V15A | 运放使能控制位 LSEN_15V=0时，为0 0：关闭运放，内部的所有开关都关闭 1：开启运放 | 寄存器OPAMPxEN 默认0 | 无
9 | DI | OPA1_CLRE_15V | V15A | 自消除模式使能位 0：关闭自消除模式 1：使能自消除模式 | 寄存器OPxCALEN 默认0 需要数字电路配合实现自校准功能 | 无
10 | DI | OPA1_CLRS_15V | V15A | 自消除模式输入源选择 0：NMOS输入OFFSET消除模式，(开环比较器模式，内部+/-短接后，接至V50A_RES) 1：PMOS输入OFFSET消除模式，(开环比较器模式，内部+/-短接后，接至G50A_RES) | 校准需要，无寄存器 默认0 需要数字电路配合实现自校准功能 | 无
12 | DI | OPA1_CLRN_15V<5:0> | V15A | 运放NMOS输入的OFFSET消除位， 最高位符号位0为负端修调，1为正端修调 支持二分法校准 LSEN_15V时，为默认100000，OFFSET为0mV 步长为0.5mV，范围为-15mV~+15mV OPA_CLRN_15V<5:0>=0**** 正端相对于负端变化量为- 00_0000：-15mV 00_0001:-14.5mV …… 01_1110:-0.5mV 01_1111:0mV OPA_CLRN_15V<5:0>=1**** 正端相对于负端变化量为+ 10_0000:0mV 10_0001:0.5mV …… 11_1110:14.5mV 11_1111：+15mV | 寄存器OPxCALDATN[5:0] 默认10_0000 需要数字电路配合实现自校准功能 | 无
14 | DI | OPA1_CLRP_15V<5:0> | V15A | 运放PMOS输入OFFSET消除位， 最高位符号位0为负端修调，1为正端修调 支持二分法校准 LSEN_15V时，为默认100000，OFFSET为0mV 步长为0.5mV，范围为-15mV~+15mV OPA_CLRP_15V<5:0>=0**** 正端相对于负端变化量为- 00_0000：-15mV 00_0001:-14.5mV …… 01_1110:-0.5mV 01_1111:0mV OPA_CLR_15V<5:0>=1**** 正端相对于负端变化量为+ 10_0000:0mV 10_0001:0.5mV …… 11_1110:14.5mV 11_1111：+15mV | 寄存器OPxCALDATP[5:0] 默认10_0000 需要数字电路配合实现自校准功能 | 无
19 | DI | OPA1_NSEL_15V<1:0> | V15A | 运放负端输入选择：可参看下面示意图 00:运放外部负向管脚 01：运放输出引脚OPA1_OUT_50V 10:运放增益倍数 11:运放增益倍数及运放负向输入 | 寄存器OPAMPxNSEL[1:0] 默认00
19 | DI | OPA1_GAIN_15V<1:0> | V15A | 运放增益选择位： 00：2 01：4 10：8 11：16 | 寄存器OPAMPxGAIN[1:0] 默认00
18 | DI | OPA1_O_EN_15V | V15A | 运放输出通道使能控制位 OPA_EN=0，LSEN_15V=0时，为0 0：关闭运放输出端输入 1：开启运放输出端输入 | 寄存器 | 无
20 | AI | OPA1_N_50V | V50A | 运放负端输入通道 | 接IO的AIN 运放1：PB6 | 地线保护
21 | AI | OPA1_P_50V | V50A | 运放正端输入 | 接IO的AIN 运放1：PB5 | 地线保护
21 | AO | OPA1_N_VPBK_50V | V50A | OPA负端输入传输门电路PMOS衬底电位引脚，目的实现IO输入电压高于VDD电压，不产生漏电 | 接IO的VPBK 运放1：PB6 | GND保护，线宽>2um
22 | AO | OPA1_P_VPBK_50V | V50A | OPA正端输入传输门电路PMOS衬底电位引脚，目的实现IO输入电压高于VDD电压，不产生漏电 | 接IO的VPBK 运放1：PB5 | GND保护，线宽>2um
23 | AO | OPA1_O_VPBK_50V | V50A | OPA输出端传输门电路PMOS衬底电位引脚，目的实现IO输入电压高于VDD电压，不产生漏电 | 接IO的VPBK 运放1：PB7 | GND保护，线宽>2um
22 | DO | OPA1_CLR_OUT_15V | V15D | 运放校准输出的1.5V数字输出 LSEN_15V=0：OPA1_CLR_OUT_15V=0 OPA1_PIN_50V<OPA1_NIN_50V：OPA1_CLR_OUT_15V=0 OPA1_PIN_50V>OPA1_NIN_50V：OPA1_CLR_OUT_15V=1 驱动能力为5个标准BUF PMOS:2u/0.12u NMOS:1u/0.12u | 可直接接1.5V数字 默认输出0 用于校准offset用
22 | AI | OPA1_OUT_50V | V50A | 5V模拟输出端 LSEN_15V=0：OPA_OUT_50V浮空 | 直接接PAD 运放1：PB7
| OPA2 |  |  | HGF011Q7E6_50V_OPA00V1
14 | DI | OPA2_EN_15V | V15A | 运放使能控制位 LSEN_15V=0时，为0 0：关闭运放，内部的所有开关都关闭 1：开启运放 | 寄存器OPAMPxEN 默认0 | 无
9 | DI | OPA2_CLRE_15V | V15A | 自消除模式使能位 0：关闭自消除模式 1：使能自消除模式 | 寄存器OPxCALEN 默认0 需要数字电路配合实现自校准功能 | 无
10 | DI | OPA2_CLRS_15V | V15A | 自消除模式输入源选择 0：NMOS输入OFFSET消除模式，(开环比较器模式，内部+/-短接后，接至V50A_RES) 1：PMOS输入OFFSET消除模式，(开环比较器模式，内部+/-短接后，接至G50A_RES) | 校准需要，无寄存器 默认0 需要数字电路配合实现自校准功能 | 无
12 | DI | OPA2_CLRN_15V<5:0> | V15A | 运放NMOS输入的OFFSET消除位， 最高位符号位0为负端修调，1为正端修调 支持二分法校准 LSEN_15V时，为默认100000，OFFSET为0mV 步长为0.5mV，范围为-15mV~+15mV OPA_CLRN_15V<5:0>=0**** 正端相对于负端变化量为- 00_0000：-15mV 00_0001:-14.5mV …… 01_1110:-0.5mV 01_1111:0mV OPA_CLRN_15V<5:0>=1**** 正端相对于负端变化量为+ 10_0000:0mV 10_0001:0.5mV …… 11_1110:14.5mV 11_1111：+15mV | 寄存器OPxCALDATN[5:0] 默认10_0000 需要数字电路配合实现自校准功能 | 无
14 | DI | OPA2_CLRP_15V<5:0> | V15A | 运放PMOS输入OFFSET消除位， 最高位符号位0为负端修调，1为正端修调 支持二分法校准 LSEN_15V时，为默认100000，OFFSET为0mV 步长为0.5mV，范围为-15mV~+15mV OPA_CLRP_15V<5:0>=0**** 正端相对于负端变化量为- 00_0000：-15mV 00_0001:-14.5mV …… 01_1110:-0.5mV 01_1111:0mV OPA_CLR_15V<5:0>=1**** 正端相对于负端变化量为+ 10_0000:0mV 10_0001:0.5mV …… 11_1110:14.5mV 11_1111：+15mV | 寄存器OPxCALDATP[5:0] 默认10_0000 需要数字电路配合实现自校准功能 | 无
19 | DI | OPA2_NSEL_15V<1:0> | V15A | 运放负端输入选择：可参看下面示意图 00:运放外部负向管脚 01：运放输出引脚OPA2_OUT_50V 10:运放增益倍数 11:运放增益倍数及运放负向输入 | 寄存器OPAMPxNSEL[1:0] 默认00
19 | DI | OPA2_GAIN_15V<1:0> | V15A | 运放增益选择位： 00：2 01：4 10：8 11：16 | 寄存器OPAMPxGAIN[1:0] 默认00
18 | DI | OPA2_O_EN_15V | V15A | 运放输出通道使能控制位 OPA2_EN=0，LSEN_15V=0时，为0 0：关闭运放输出端输入 1：开启运放输出端输入 | 寄存器 | 无
20 | AI | OPA2_N_50V | V50A | 运放负端输入通道 | 接IO的AIN 运放2：PA15 | 地线保护
21 | AI | OPA2_P_50V | V50A | 运放正端输入 | 接IO的AIN 运放2：PB3 | 地线保护
21 | AO | OPA2_N_VPBK_50V | V50A | OPA2负端输入传输门电路PMOS衬底电位引脚，目的实现IO输入电压高于VDD电压，不产生漏电 | 接IO的VPBK 运放2：PA15 | GND保护，线宽>2um
22 | AO | OPA2_P_VPBK_50V | V50A | OPA2正端输入传输门电路PMOS衬底电位引脚，目的实现IO输入电压高于VDD电压，不产生漏电 | 接IO的VPBK 运放2：PB3 | GND保护，线宽>2um
23 | AO | OPA2_O_VPBK_50V | V50A | OPA2输出端传输门电路PMOS衬底电位引脚，目的实现IO输入电压高于VDD电压，不产生漏电 | 接IO的VPBK 运放2：PA14 | GND保护，线宽>2um
22 | DO | OPA2_CLR_OUT_15V | V15D | 运放校准输出的1.5V数字输出 LSEN_15V=0：OPA2_CLR_OUT_15V=0 OPA2_PIN_50V<OPA2_NIN_50V：OPA2_CLR_OUT_15V=0 OPA2_PIN_50V>OPA2_NIN_50V：OPA2_CLR_OUT_15V=1 驱动能力为5个标准BUF PMOS:2u/0.12u NMOS:1u/0.12u | 可直接接1.5V数字 默认输出0 用于校准offset用
22 | AI | OPA2_OUT_50V | V50A | 5V模拟输出端 LSEN_15V=0：OPA_OUT_50V浮空 | 直接接PAD 运放2：PA14
| CMP0 |  |  | HGF011Q7E6_50V_CMP00V1
11 | DI | CMP0_EN_15V | V15A | 比较器使能控制位 LSEN_15V时，为0 0：关闭比较器 1：开启比较器 | 寄存器CP1EN 默认0
11 | DI | CMP0_CLRE_15V | V15A | 自消除模式使能位 0：关闭自消除模式 1：使能自消除模式(模拟内部固定无迟滞） | 寄存器CP1CALEN 默认0 需要数字电路配合实现自校准功能 | 无
13 | DI | CMP0_CLRS_15V | V15A | 自消除模式输入源选择 0：NMOS输入OFFSET消除模式，(开环比较器模式，内部+/-短接后，接至V50A_RES) 1：PMOS输入OFFSET消除模式，(开环比较器模式，内部+/-短接后，接至G50A_RES) | 校准需要，无寄存器 默认0 需要数字电路配合实现自校准功能 | 无
13 | DI | CMP0_CLRN_15V<5:0> | V15A | 比较器NMOS输入的OFFSET消除位， 最高位符号位0为负端修调，1为正端修调 支持二分法校准 LSEN_15V时，为默认100000，OFFSET为0mV 步长为0.5mV，范围为-15.5mV~+15mV CMP_CLRN_15V<5:0>=0**** 正端相对于负端变化量为- 00_0000：-15.5mV 00_0001:-15mV …… 01_1110:-1mV 01_1111:-0.5mV CMP_CLRN_15V<5:0>=1**** 正端相对于负端变化量为+ 10_0000:0mV 10_0001:0.5mV …… 11_1110:14.5mV 11_1111：+15mV | 寄存器CP1CALDATN[5:0] 默认10_0000 需要数字电路配合实现自校准功能 | 无
15 | DI | CMP0_CLRP_15V<5:0> | V15A | 比较器PMOS输入OFFSET消除位， 最高位符号位0为负端修调，1为正端修调 支持二分法校准 LSEN_15V时，为默认100000，OFFSET为0mV 步长为0.5mV，范围为-15.5mV~+15mV CMP_CLRP_15V<5:0>=0**** 正端相对于负端变化量为- 00_0000：-15.5mV 00_0001:-15mV …… 01_1110:-1mV 01_1111:-0.5mV CMP_CLRP_15V<5:0>=1**** 正端相对于负端变化量为+ 10_0000:0mV 10_0001:0.5mV …… 11_1110:14.5mV 11_1111：+15mV | 寄存器CP1CALDATP[5:0] 默认10_0000 需要数字电路配合实现自校准功能 | 无
12 | DI | CMP0_HYS_15V<1:0> | V15A | 比较器迟滞电压选择 LSEN_15V时，为00 00:0mV(默认） 01:15mV 10:30mV 11:90mV | 寄存器CP1HYST[1:0] 默认00
13 | DI | CMP0_VOLT_15V | V15A | 比较器负端内部参考电压(CRV)选择位 LSEN_15V时，为0 0:外部部V50A作为参考电压CRV（默认） 1:内部VREF2V作为参考电压CRV | 寄存器CP1VOLT 默认0
14 | DI | CMP0_VREFSEL_15V<2:0> | V15A | 比较器负端基准分压选择位 LSEN_15V时，为011 000: 1/8*参考电压CRV 001: 2/8*参考电压CRV 010: 3/8*参考电压CRV 011: 4/8*参考电压CRV（默认） 100: 5/8*参考电压CRV 101: 6/8*参考电压CRV 110: 7/8*参考电压CRV 111: 8/8*参考电压CRV | 寄存器CP1VREFSEL[2:0] 默认011 | 地线保护
15 | DI | CMP0_PSEL_15V<2:0> | V15A | 比较器正端输入选择位 LSEN_15V时，为000 000:CMP_P_50V<0> 001:CMP_P_50V<1> 010:CMP_P_50V<2> 011:CMP_P_50V<3> 100:CMP_P_50V<4> 101:CMP_P_50V<5> 110:浮空 111:浮空 | 寄存器CP1PSEL[2:0] 默认000 | 地线保护
16 | DI | CMP0_NSEL_15V | V15A | 比较器负端输入选择： LSEN_15V时，为00 0:比较器外部负向管脚 1：内部参考电压 | 寄存器CP1NSEL 默认0
19 | DO | CMP0_OUT_15V | V15A | 1.5V数字输出的输出端 LSEN_15V=0：CMP0_OUT_15V=0 CMP0_P_50V<CMP0_N_50V：CMP0_OUT_15V=0 CMP0_P_50V>CMP0_N_50V：CMP0_OUT_15V=1 驱动能力为5个标准BUF PMOS:2u/0.12u NMOS:1u/0.12u | 可直接接1.5V数字，可用于校准offset，同时做为端口输出信号 默认输出0 比较器0：PA11的D_O 比较器1：PA12的D_O | 单独地
| CMP1 |  |  | HGF011Q7E6_50V_CMP00V1
11 | DI | CMP1_EN_15V | V15A | 比较器使能控制位 LSEN_15V时，为0 0：关闭比较器 1：开启比较器 | 寄存器CP2EN 默认0
11 | DI | CMP1_CLRE_15V | V15A | 自消除模式使能位 0：关闭自消除模式 1：使能自消除模式(模拟内部固定无迟滞） | 寄存器CP2CALEN 默认0 需要数字电路配合实现自校准功能 | 无
13 | DI | CMP1_CLRS_15V | V15A | 自消除模式输入源选择 0：NMOS输入OFFSET消除模式，(开环比较器模式，内部+/-短接后，接至V50A_RES) 1：PMOS输入OFFSET消除模式，(开环比较器模式，内部+/-短接后，接至G50A_RES) | 校准需要，无寄存器 默认0 需要数字电路配合实现自校准功能 | 无
13 | DI | CMP1_CLRN_15V<5:0> | V15A | 比较器NMOS输入的OFFSET消除位， 最高位符号位0为负端修调，1为正端修调 支持二分法校准 LSEN_15V时，为默认100000，OFFSET为0mV 步长为0.5mV，范围为-15.5mV~+15mV CMP_CLRN_15V<5:0>=0**** 正端相对于负端变化量为- 00_0000：-15.5mV 00_0001:-15mV …… 01_1110:-1mV 01_1111:-0.5mV CMP_CLRN_15V<5:0>=1**** 正端相对于负端变化量为+ 10_0000:0mV 10_0001:0.5mV …… 11_1110:14.5mV 11_1111：+15mV | 寄存器CP2CALDATN[5:0] 默认10_0000 需要数字电路配合实现自校准功能 | 无
15 | DI | CMP1_CLRP_15V<5:0> | V15A | 比较器PMOS输入OFFSET消除位， 最高位符号位0为负端修调，1为正端修调 支持二分法校准 LSEN_15V时，为默认100000，OFFSET为0mV 步长为0.5mV，范围为-15.5mV~+15mV CMP_CLRP_15V<5:0>=0**** 正端相对于负端变化量为- 00_0000：-15.5mV 00_0001:-15mV …… 01_1110:-1mV 01_1111:-0.5mV CMP_CLRP_15V<5:0>=1**** 正端相对于负端变化量为+ 10_0000:0mV 10_0001:0.5mV …… 11_1110:14.5mV 11_1111：+15mV | 寄存器CP2CALDATP[5:0] 默认10_0000 需要数字电路配合实现自校准功能 | 无
12 | DI | CMP1_HYS_15V<1:0> | V15A | 比较器迟滞电压选择 LSEN_15V时，为00 00:0mV(默认） 01:15mV 10:30mV 11:90mV | 寄存器CP2HYST[1:0] 默认00
13 | DI | CMP1_VOLT_15V | V15A | 比较器负端内部参考电压(CRV)选择位 LSEN_15V时，为0 0:外部部V50A作为参考电压CRV（默认） 1:内部VREF2V作为参考电压CRV | 寄存器CP2VOLT 默认0
14 | DI | CMP1_VREFSEL_15V<2:0> | V15A | 比较器负端基准分压选择位 LSEN_15V时，为011 000: 1/8*参考电压CRV 001: 2/8*参考电压CRV 010: 3/8*参考电压CRV 011: 4/8*参考电压CRV（默认） 100: 5/8*参考电压CRV 101: 6/8*参考电压CRV 110: 7/8*参考电压CRV 111: 8/8*参考电压CRV | 寄存器CP2VREFSEL[2:0] 默认011 | 地线保护
15 | DI | CMP1_PSEL_15V<1:0> | V15A | 比较器正端输入选择位 LSEN_15V时，为000 00:CMP_P_50V<0> 01:运放0输出 10：运放1输出 11:运放2输出 | 寄存器CP2PSEL[1:0] 默认00 比较器1，使用低2位 | 地线保护
16 | DI | CMP1_NSEL_15V | V15A | 比较器负端输入选择： LSEN_15V时，为00 0:比较器外部负向管脚 1：内部参考电压 | 寄存器CP2NSEL 默认0
17 | AI | CMP1_N_50V | V50A | 比较器负端输入通道 | 接IO AIN 比较器1 PB4
24 | AI | CMP1_N0_VPBK_50V | V50A | CMP1负端输入通道0传输门电路PMOS衬底电位引脚，目的实现IO输入电压高于VDD电压，不产生漏电 | 接IO的VPBK PB4 | GND保护，线宽>2um
18 |  | CMP1_P_50V | V50A | 比较器正端输入 | 接IO AIN电阻后 模拟接口-------》比较器1 CMP1_P_50V<0>-》外部PIN(PB5)与OPA1_P同一根线 CMP1_P_50V<1>-》运放0输出 CMP1_P_50V<2>-》运放1输出 CMP1_P_50V<3>-》运放2输出
19 | DO | CMP1_OUT_15V | V15A | 1.5V数字输出的输出端 LSEN_15V=0：CMP1_OUT_15V=0 CMP1_P_50V<CMP1_N_50V：CMP1_OUT_15V=0 CMP1_P_50V>CMP1_N_50V：CMP1_OUT_15V=1 驱动能力为5个标准BUF PMOS:2u/0.12u NMOS:1u/0.12u | 可直接接1.5V数字，可用于校准offset，同时做为端口输出信号 默认输出0 比较器1：PA12的D_O
| VREF |  |  | HGF011Q7E6_50V_VREF00V1
8 | DI | VREF_V12EN_15V | V15R | 1.2V参考电压使能位： (VREF_LSEN_15V=0，为0） 0：关闭 1：使能 | 接ADC VREFEN
10 | DI | VREF_V20EN_15V | V15A | 2.0V参考电压使能位： (VREF_LSEN_15V=0，为0） 0：关闭 1：使能 | 接CMPVREFEN
11 | DI | VREF_V20CAL_15V<3:0> | V15A | 2.0V参考电压调节位，步长0.5% 0000:最小 1000：典型2.0V 1111：最大 | 放置DOPTION 上电默认1000
ID/VER
3 |  | ID_OUT<3:0> | V15D | 输出1 | 送至数字电路
3 |  | VER_OUT<3:0> | V15D | 输出0 | 送至数字电路
VDD
8 |  | V50D_LPLDO | V50D | 主LDO的供电电压，1.8~5.5V，以及与VBAT_BG选择后给BG供电 | 接V50D_LPLDO | VDD_PAD经过2K(2K/2K/2K/2K短接）电阻,w>3um
3 |  | V50D_LPLDORES | V50D | LPLDO电压检测电阻端 | 接V50D_LPLDORES | VDD PAD单独分支，经过（10ohm先短接）电阻后，W>2um,R<100ohm
9 |  | V50D_MLDO | V50D | 主LDO功耗管的供电电源，1.8V~5.5V | V50D_MLDO | 直接从VDD PAD引线 w>40um，R<2ohm,预留10/20ohm电阻短接，
10 |  | V50D_PWS | V50D | PWS电源 | V50D_PWS | VDD独立拉线，W>20um，R<10ohm
11 |  | V50D_HSE | V50D | HSE电源 | V50D_HSE | VDD PAD单独分支，经过10ohm电阻后,W>5um,R<50ohm
12 | POWER | V50D_PORRES | V50D | PORD/PVD电阻分压电源 | V50D_PORRES | VDD PAD单独分支供电，W>2um，R<1K
GND
7 |  | G50D_MLDO | V50D | Ground of MLDO/LPLDO | G50D_MLDO | GND PAD单独分支，w>5um，R<2ohm
8 |  | G50D_RTCLDO | V50D | Ground of RTCLDO | G50D_RTCLDO | 直接从GND PAD引脚 w>5um
9 |  | G50D_HSE | V50D | HSE的地 | G50D_HSE | GND PAD单独分支,W>5um,R<50ohm
10 |  | G50D_BAT | V50D | BAT阈的地，（VBAT/2,BATPOR） | G50D_BAT | GND单独分支，W>2um，R<300ohm
10 |  | G50D_PWS | V50D | PWS的地 | G50D_PWS | GND单独分支，W>2um，R<300ohm
11 |  | G15D_CAP | V15D | MLDO V15D输出电容的地 | 接G15D_CAP | 直接从GND PAD引脚 w>40um，R<1ohm
12 |  | G15R_CAP | V15D | RTCLDO V15R输出电容的地 | 接G15R_CAP | 直接从GND PAD引脚 w>10um,R<5ohm
VDDA
8 | POWER | V50A_ADA | V50A | ADC模拟电源 | V50A_ADA | VDDA PAD单独分支，经过（10ohm先短接）电阻后，W>3um,R<10ohm
9 | POWER | V50A_ADD | V50A | ADC数字电源 | V50A_ADD | VDDA PAD单独分支，经过30ohm(60ohm/90ohm先短接）电阻后，W>3um,R<50ohm
10 | POWER | V50A_ADDA | V50A | ADC数字转换模拟电源 | V50A_ADDA | VDDA PAD单独分支，经过（10ohm先短接）电阻后，W>2um,R<10ohm
11 | POWER | V50A_ADCOM | V50A | 电阻串分压(1/2)VDD输出的电源 | V50A_ADCOM | VDDA PAD单独分支，经过（10ohm先短接）电阻后，W>2um,R<10ohm
12 | POWER | V50A_ADVREFP | V50A | ADC电源参考 | V50A_ADVREFP | VDDA PAD单独分支，经过（10ohm先短接）电阻后，W>2um,R<10ohm
13 | POWER | V50A_PORRES | V50A | PORA的分压电阻电源 | V50A_PORRES | VDDA PAD单独分支供电，经过10ohm电阻后，W>2um，R<1K
14 | POWER | V50A_OPACMPRES | V50A | CMP0/CMP1/OPA0/1/2的分压电阻电源 | V50A_CMPRES | VDDA PAD单独分支供电，经过10ohm电阻后，W>2um，R<1K
15 | POWER | V50A_PVD | V50A | PVD、POR、PDR电源 | V50A_PVD | VDDA单独分支，经1K(2K/5K/5Koption短接）电阻后,W>2um，R<1K
16 | POWER | V50A_TEMP | V50A | 温度传感器/VREF/BIAS电源/MUX | V50A_TEMP | VDDA PAD单独分支，经过（10ohm先短接）电阻后，W>3um,R<10ohm
17 | POWER | V50A_HSI | V50A | LSI/HSi电源 | V50A_HSI | VDDA PAD单独分支，经过（10ohm先短接）电阻后，W>3um,R<10ohm
18 | POWER | V50A_OPA | V50A | OPA电源 | V50A_OPA | VDDA PAD单独分支，经过（10ohm先短接）电阻后，W>3um,R<10ohm
19 | POWER | V50A_CMP | V50A | CMP电源 | V50A_CMP | VDDA PAD单独分支，经过（10ohm先短接）电阻后，W>3um,R<10ohm
5 | POWER | V50A_CMPOUT | V50A | 比较器输出倒相器电源 | 接V50A_CMPOUT | 单独从PAD出,w>2um
GNDA
8 | POWER | G50A_ADA | V50A | ADC模拟地 | G50A_ADA | GNDA PAD单独分支,W>3um,R<10ohm
9 | POWER | G50A_ADD | V50A | ADC数字地 | G50A_ADD | GNDA PAD单独分支,W>3um,R<50ohm
10 | POWER | G50A_ADDA | V50A | ADC数字转换模拟地 | G50A_ADDA | GNDA PAD单独分支,W>2um,R<10ohm
11 | POWER | G50A_ADCOM | V50A | AD电阻串分压(1/2)VDD输出的地 | G50A_ADCOM | GNDA PAD单独分支,W>2um,R<10ohm
12 | POWER | G50A_ADVREFN | V50A | AD参考地 | G50A_ADVREFN | GNDA PAD单独分支,W>2um,R<10ohm
13 | POWER | G50A_VRNDUMMY | V50A | AD电容阵列dummy电容的地 | G50A_VRNDUMMY | GNDA PAD单独分支,W>1um,R<100ohm
14 | POWER | G50A_PVD | V50A | PVD、POR、PDR的地 | G50A_PVD | GNDA PAD单独分支，W>2um，R<1K
15 | POWER | G50A_TEMP | V50A | 温度传感器/VREF/BIAS/MUX的地 | G50A_TEMP | GNDA PAD单独分支,W>3um,R<50ohm
16 | POWER | G50A_HSI | V50A | LSI/HIS/PLL | G50A_HSI | GNDA PAD单独分支,W>3um,R<50ohm
17 | POWER | G50A_OPA | V50A | OPA的地 | G50A_OPA | GNDA PAD单独分支，W>3um,R<10ohm
18 | POWER | G50A_OPACMPRES | V50A | CMP0/CMP1/OPA0/1/2的分压电阻地 | G50A_OPACMPRES | GNDA PAD单独分支，W>2um，R<1K
19 | POWER | G50A_CMP | V50A | CMP的地 | G50A_CMP | GNDA PAD单独分支，W>3um,R<10ohm
6 | POWER | G50A_CMPOUT | V50A | 比较器输出倒相器地 | 接G50A_CMPOUT | 单独从PAD出,w>2um
VBATE
8 |  | VBATE | VBAT | PWS的BATE与V50E选择后为VRTC电源 | 接VBATE | VBAT经10ohm电阻独立拉线，W>2um，R<300ohm
8 |  | VBAT_RES | VBAT | VBAT/2分压电阻 | 接VBAT_RES | VBAT经10ohm电阻独立拉线，W>2um，R<300ohm
10 |  | VBAT_BG | VBAT | VBAT阈POR/BG的电源 | 接VBAT_BG | VBAT单独分支，经1K(2K/2K/2Koption短接）电阻后,W>2um，R<1K
11 |  | VBAT_BGRES | VBAT | VBAT阈电压检测电阻电源 | 接VBAT_BGRES | VBAT经10ohm电阻独立拉线，W>2um，R<1K
10 |  | VRTC_PAD | VRTC | PC13/14/15的ESD电源 | 接VRTC_PAD | VRTC电源兼ESD保护管电源,W>20um
V15电压
21 | AIO | V15D_LS | V15D | 1.5V levelshift电源 | 接V15D_LS | 经电容后分支：w>5um，,R<50ohm
30 | AIO | V15R_LS | V15R | RTC1.5V levelshift电源 | 接V15R_LS | 经电容后分支：w>3um，R<50ohm
19 | AIO | V15A_PLL | V15D | 1.5V PLL电源 | 接V15A_PLL | 经电容后分支：w>3um，R<50ohm
BOOTPIN
|  | BOOT_PUB | V15R | 40K上拉使能 0：使能上拉功能 1：屏蔽上拉功能 | 放置UOPTION 默认1，关闭
|  | BOOT_PDB | V15R | 40K下拉使能 0：使能下拉功能 1：屏蔽下拉功能 | 放置UOPTION 默认1，关闭

## A801_A_SUBAFE2_TOP
IP名称 | A801_A_SUBAFE2_TOP |  | 返回 IP List | 返回 IP List
IP功能 | A801_A_SUBAFE2前端模拟电路，主要包含VDD域+RTC域的模拟模块
序号 | 管脚方向 | 管脚名 | 电压域 | 说明 | 线路要求 | 版图要求
| HSI |  |  | HGF011Q7E6_50V_RC016M02V1
5 | DI | VDDPD_STD_ISOB_15V | V15R | 隔离信号，低有效 0：隔离有效，固定输出0或者1（依规格） 1：正常工作 | 由系统定义，可直接接RTC15V阈的电压 | 无
7 |  | HIRC_EN_15V | V15R | 振荡器使能位 0:振荡器不使能 1:振荡器使能 | 由系统控制 | 无
8 |  | HIRC_LDOCAL_15V<3:0> | V15R | LDO精度校准位 默认值8H，步长20mV 0H:电压最低 8H：典型值1.5V FH：电压最高 | 放置DOPTION 上电复位值8H | 无
9 |  | HIRC_TADJ_15V<3:0> | V15R | 温度调整位 默认值8H 0H:温度升高频率减小 FH：温度升高频率增大 | 放置DOPTION 上电复位值8H | 无
10 |  | HIRC_CAL_15V<7:0> | V15R | HIRC修调位（8位），默认值80H 00H:10M 80H:16M FFH:20M 步长0.25%，范围±32% | 放置OPTION 上电复位值80H | 无
11 |  | HIRC_OUT_15V | V15A | 1.5V电压阈频率输出，占空比约50%; HIRC_EN_15V=0或者LSEN_15V=0，关闭输出为“0”低 上电或者使能后2048个HIRC_OUT_15V稳定 驱动能力为5个标准BUF PMOS:2u/0.12u NMOS:1u/0.12u | 可直接供1.5V数字电路用 | GNDA保护，输出尽可能短接入APR
| LSI |  |  | HGF011Q7E6_50V_RC040K01V1
4 | DI | LIRC_EN_15V | V15R | 低频RC振荡器使能位 （LSEN_15V=0时，为0） 0:关闭 1:使能 | 按系统要求 | 无
5 | DO | LIRC_OUT_15V | V15R | 振荡器频率输出，占空比50%（40~60%） LIRC_EN_15V=0,LIRC_OUT_15V=0 LIRC_EN_15V使能后，即可输出，但需要4个LIRC_OUT_15V稳定输出40K频率 驱动能力为5个标准BUF PMOS:2u/0.12u NMOS:1u/0.12u | 可直接供数字电路用 | 需要地线GNDA保护
| HSE |  |  | HGF011Q7E6_50V_HXT00V1
6 | DI | HXT_EN_15V | V15A | 振荡器使能位 （LSEN_15V=0时，为0） 0:振荡器不使能 1:振荡器使能 | 由系统定义
7 | DI | HXT_GAINS_15V<2:0> | V15A | 驱动能力选择位 LSEN_15V为0时，000 000：最低驱动能力gm=351u 001：次低驱动能力gm=1.2m 010:gm=3.2m, 011:gm=5m 100:gm=8.5m 101:gm=11.5m 110：次高驱动能力gm=15m 111：最高驱动能力gm=18m | 放置UOPTION 默认000
12 | AO | HXT_PBK_OSCI_50V | V50A | 电路PMOS衬底电位引脚 | 接PF0的PAD_OSCI_PBK | GND保护，线宽>2um
13 | AO | HXT_PBK_OSCO_50V | V50A | 电路PMOS衬底电位引脚 | 接PF1的PAD_OSCO_PBK | GND保护，线宽>2um
14 | AI | HXT_PADIN_50V | V50A | HXT_EN_15V=0时，高阻。线路已带有保护的poly电阻，可直接接PAD WINDOW | 直接接复用端口的PAD端（PF0) | 直接接PAD，GND保护，线宽>2um
15 | AI | HXT_PADOUT_50V | V50A | HXT_EN_15V=0时，高阻。线路已带有保护的poly电阻，可直接接PAD WINDOW | 直接接复用端口的PAD端(PF1) | 直接接PAD，GND保护，线宽>10um
16 | DO | HXT_CLKO_15V | V15A | 振荡器频率输出； HXT_EN_15V=0时，输出0 上电或者使能后2048个高功耗+2048个低功耗的HXT_CLKO_15V稳定 驱动能力为5个标准BUF PMOS:2u/0.12u NMOS:1u/0.12u | 可直接供1.5V数字电路用，外接滤波模块15V_FIL01V1的IN0 | GND保护
17 | DO | HXT_STOP_15V | V15A | 振荡器停振检测位 0：正常振荡 1：停振（完全停止，频率为0或者HXT_EN_15V=0） 注： 输入时钟内部进行四分频，对于4M频率，即是1M输入，HXT_CLKI_15V四分频后 大于250K不输出高保证输出0， 低于250K有可能会出现高低脉冲。 驱动能力为5个标准BUF PMOS:2u/0.12u NMOS:1u/0.12u | 可直接供1.5V数字电路用 | GND保护
18 | DO | HXT_STOPB_15V | V15A | 振荡器停振检测位取反 1：正常振荡 0：停振（完全停止，频率为0或者HXT_EN_15V=0） 注： 输入时钟内部进行四分频，对于4M频率，即是1M输入，HXT_CLKI_15V四分频后 大于250K不输出高保证输出0， 低于250K有可能会出现高低脉冲。 驱动能力为5个标准BUF PMOS:2u/0.12u NMOS:1u/0.12u | 可直接供1.5V数字电路用 | GND保护
19 | DI | HXT_FILS_15V<2:0> | V15A | 滤波能力选择：(MAX) 000：7.5ns延迟 001：15ns延迟 010：30ns延迟 011：60ns延迟 100：80ns延迟 101：100ns延迟 110：100ns延迟 111：0ns延迟 | 放置UOPTION 上电默认111 烧录器需要与XT4M/32M模块联动
| LSE |  |  | HGF011Q7E6_15V_LXT00V1
4 | DI | LXT_EN_15V | V15R | 振荡器使能位 0:振荡器关闭 1:振荡器使能 | 由系统定义
5 | DI | LXT_GAINS_15V<1:0> | V15R | 驱动能力选择位 00：低驱动能力 01：中低驱动能力 10：中高驱动能力 11：高驱动能力 | 寄存器
6 | DI | LXT_RON_15V<1:0> | V15R | 振荡反馈电阻选择位 00：电阻GATE电压最小 01：电阻GATE电压次小（默认） 10：电阻GATE电压次大 11：电阻GATE电压最大 | 放置DOPTION 默认01
7 | DI | LXT_OPIS_15V<1:0> | V15R | 振荡OP电流选择位 00：电流最小 01：电流次小（默认） 10：电流次大 11：电流最大 | 放置DOPTION 默认01
8 | DI | LXT_IBS_15V<1:0> | V15R | 基准电流的电流选择位 00：电流最小 01：电流次小（默认） 10：电流次大 11：电流最大 | 放置DOPTION 默认01
9 | AI | LXT_PADIN_50V | VRTC | 晶体输入端 LXT_EN_15V=0时，高阻。 线路已带有保护的poly电阻，可直接接PAD WINDOW | 直接接复用端口的PAD端 | 直接接PAD，GND保护，线宽>1um
10 | AI | LXT_PADOUT_50V | VRTC | 晶体输出端 LXT_EN_15V=0时，高阻。 线路已带有保护的poly电阻，可直接接PAD WINDOW | 直接接复用端口的PAD端 | 直接接PAD，GND保护，线宽>1um
11 | DO | LXT_CLKO_15V | V15R | 振荡器频率输出； LXT_EN_15V=0时，输出0 上电或者使能后2048个LXT_CLKO_15V稳定 驱动能力为5个标准BUF PMOS:2u/0.12u NMOS:1u/0.12u | 可直接供1.5V数字电路用， 建议外接滤波模块15V_FIL32K00V1的IN0_15V | GND保护
| PLL |  |  | JLPLLCG060MCD
3 | DI | PLL_FIN | V15A | reference clock Clock refer from X'tal or other refernce
4 | DI | PLL_M<6:0> | V15A | Loop divider Loop divider control bit,2≤M≤127
9 | DI | PLL_PD | V15A | Power Down when PD=1,this IP is sleep
10 | DO | PLL_FOUT | V15A | Output clock
11 | DO | PLL_LOCK | V15A | Lock signal When LOCK=1,PLL is locked
| PWS |  |  | HGF011Q7E6_50V_PWS01V1
LDO
12 | AIO | V15D_APR | V15D | 1.5V数字APR+SRAM电源 | 接V15D_APR | 经电容后分支：w>um，R<1ohm,
13 | AIO | G15D_APR | V15D | 1.5V数字APR+SRAM地 | 接G15D_APR | 经电容后分支：w>um，R<1ohm
14 | AIO | V15D_FLASH | V15D | 1.5V FLASH电源 | 接V15D_FLASH | 经电容后分支：w>15um，R<1ohm
15 | AIO | G15D_FLASH | V15D | 1.5V FLASH地 | 接G15D_FLASH | 经电容后分支：w>15um，R<1ohm
22 | AIO | V15D_IO | V15D | 1.5V IO逻辑电源 | 接V15D_IO | 经电容后分支：w>3um，R<50ohm
23 | AIO | V15D_PAD | V15D | MLDO1.5V输出至PAD，用于直接绑定测试 | 接V15D_PAD | 直接分支至PAD：w>25um，R<1ohm
25 | AIO | V15R_APR | V15R | RTC1.5V数字APR电源 | 接V15R_APR | 经电容后分支：w>5um，R<1ohm
26 | AIO | G15R_APR | V15R | RTC1.5V数字APR地 | 接G15R_APR | 经电容后分支：w>5um，R<1ohm
31 | AIO | V15R_IO | V15R | RTC1.5V IO逻辑电源 | 接V15R_IO | 经电容后分支：w>3um，R<50ohm
33 | AIO | V15R_PAD | V15R | RTC1.5V输出至PAD，用于直接绑定测试 | 接V15R_PAD | 直接分支至PAD：w>5um，R<5ohm
21 | AIO | V15D_LS | V15D | 1.5V levelshift电源 | 接V15D_LS | 经电容后分支：w>5um，,R<50ohm
30 | AIO | V15R_LS | V15R | RTC1.5V levelshift电源 | 接V15R_LS | 经电容后分支：w>3um，R<50ohm
19 | AIO | V15A_PLL | V15D | 1.5V PLL电源 | 接V15A_PLL | 经电容后分支：w>3um，R<50ohm
36 | DI | LDO_PD_15V | V15R | 关机模式控制（power down) 0:使能MLDO，LDO_MEN_15V有效 1:关闭MLDO，LDO_V15D输出地; (standby 模式） | 用于standy模式 上电默认0
37 | DI | LDO_MEN_15V | V15R | MLDO control pin MLDO_EN_15V=”0”LDO_MPS无效，功耗典型2uA MLDO_EN_15V=”1”LDO_MPS有效 | 按照系统定义 上电默认1使能
38 | DI | LDO_BGVCAL_15V<5:0> | V15R | BG修调位正逻辑，步长6mV 00_0000  LDO_RTCVBGO=1.010V; … … 10_0000  LDO_RTCVBGO=1.22V; 基准电压中心值为1.22V 10_1000  LDO_RTCVBGO=1.268V; 11_1111 LDO_RTCVBGO=1.394V; | 放置DOPTION 默认值101000（1.268V)
39 | DI | LDO_MPS_15V<3:0> | V15R | MLDO静态功耗电流选择位， 仅在LDO_MEN_15V=1有效 0000:0uA 0001：10uA 0010:100uA 0100:500uA 1000:1mA 1111:1.61mA(1mA+500uA+100uA+10uA) | 放置DOPTION 默认值1000(选择1mA功耗）
40 | DI | LDO_MVCAL_15V<3:0> | V15R | MLDO修调位，正逻辑，步长3mV 0000:最小(1.476v) 1000：典型1.5V 1111：最大(1.524v) | 放置DOPTION 默认值1000
41 | DI | LDO_RTCCAL_15V<3:0> | V15R | LDO_RTCVCAL_15V[3:0] Trimming bits for RTCLDO ,步长3mV 0000:最小(1.476v) 1000：典型1.5V 1111：最大(1.524v) | 放置DOPTION 默认值1000
43 | DO | V15DPOR_15V | V15D | V15DPOR信号，高复位 0:MLDO输出大于1.2V 1：MLDO输出小于1.0V，复位 驱动能力为5个标准BUF PMOS:2u/0.12u NMOS:1u/0.12u | 接V15DPOR
42 | DO | V15DPORB_15V | V15D | V15DPOR取反 | 接V15DPORB
43 | DO | V15RPOR_15V | V15R | V15RPOR信号，高复位 0:RTCLDO输出大于1.2V 1：RTCLDO输出小于1.0V，复位 驱动能力为5个标准BUF PMOS:2u/0.12u NMOS:1u/0.12u | 接V15RPOR
42 | DO | V15RPORB_15V | V15R | V15RPOR取反 | 接V15RPORB
35 | AO | LDO_RTCVBG0 | VRTC | RTC阈低功耗BG的输出，典型1.2V输出，来自LDO | 可供低功耗模拟基准使用 | G50A_RTCLDO地线保护
36 | AO | LDO_IBP50NA_50V<1:0> | VRTC | Output 50nA bias current from PMOS ，RTC阈常开， 可供系统上其它模拟块使用 | 供系统中其它模拟模块使用 0：PVD 1:IBIAS 2：LXT 3：HXT | G50A_RTCLDO地线保护
37 | AI | PVD_RES | V50D | PVD模块中的电阻分压抽头，供V50D电压检测使用 | 可供LDO产生POR_V50E使用 | G50A_PVD地线保护
| PVD |  |  | HGF011Q7E6_50V_PVD01V1
11 |  | PVDE_15V | V15R | PVD模块使能位 0：关闭PVD模块 1：开启PVD模块 | 寄存器配置 在standby mode关闭PVD功能 | 无
12 |  | PVDS_15V<2:0> | V15R | PVD电压选择位，具体见下表描述 000：VPVD0 001：VPVD1 010:VPVD2 011:VPVD3 100:VPVD4 101:VPVD5 110:VPVD6 111:VPVD7 | 寄存器配置 | 无
13 |  | PVDCAL_15V<3:0> | V15R | PVD电压校准位(按正逻辑) 0000：最小 1000：典型 1111：最大 STEP为1%，校准范围可保证±8% | 放置DOPTION 上电默认1000：典型 | 无
14 |  | PVDO_15V | V15D | V50D电压检测输出， V50D低于PVD电压，PVDO=1 V50D高于PVD电压或者关闭输出低。 PVDO_15V响应时间大于10us，小于40us 驱动能力为5个标准BUF PMOS:2u/0.12u NMOS:1u/0.12u | 可直接供1.5V电压域数字电路用 | 地线GNDA保护
15 |  | PVDOB_15V | V15D | PVDOB_15V是PVDO_15V输出取反 | 可直接供1.5V电压域数字电路用 | 地线GNDA保护
16 |  | PVDO_TEST_15V | V15D | PVDO_15V校准测试输出，无延时，可缩短校准判别时间 驱动能力为5个标准BUF PMOS:2u/0.12u NMOS:1u/0.12u | 可直接供1.5V电压域数字电路用，用于测试用 | 地线GNDA保护
17 |  | PORAE_15V | V15R | V15A电压复位使能位 0：关闭V15A的POR模块 1：开启V15A的POR模块 | 寄存器 VDDA_MONITER
18 |  | PORACAL_15V<3:0> | V15R | PORA电压校准位(按正逻辑) 0000：最小 1000：典型 1111：最大 STEP为1%，校准范围可保证±8% | 放置DOPTION 上电默认0000： 目的需要保证上电初始，未读到校准OPTION之前PVT下POR都低于1.9V
19 |  | PORDCAL_15V<3:0> | V15R | PORD电压校准位(按正逻辑) 0000：最小 1000：典型 1111：最大 STEP为1%，校准范围可保证±8% | 放置DOPTION 上电默认0000： 目的需要保证上电初始，未读到校准OPTION之前PVT下POR都低于1.9V
21 | DI | PORD_15V | V15D | V50D电压检测输出，40mV回滞 V50D低于1.88V电压，PORD_15V=1 V50D高于1.92V电压或者关闭输出低。 PORD_15V响应时间大于10us，小于40us 驱动能力为5个标准BUF PMOS:2u/0.12u NMOS:1u/0.12u | 可直接供数字电路用，用于1.5V电压域 | 地线GNDA保护
22 |  | PORDB_15V | V15D | PORD_15V输出取反 | 可直接供数字电路用，用于1.5V电压域 | 地线GNDA保护
23 |  | PORD_TEST_15V | V15D | PORD_15V校准测试输出，无延时，可缩短校准判别时间 驱动能力为5个标准BUF PMOS:2u/0.12u NMOS:1u/0.12u | 可直接供数字电路用，用于1.5V电压域校准PORD_15V | 地线GNDA保护
24 |  | PORA_15V | V15D | V50A电压检测输出，40mV回滞 V50A低于1.88V电压，PORA_15V=1 V50A高于1.92V电压或者关闭输出低。 PORA_15V响应时间大于10us，小于40us 驱动能力为5个标准BUF PMOS:2u/0.12u NMOS:1u/0.12u | 可直接供数字电路用，用于1.5V电压域 | 地线GNDA保护
25 |  | PORAB_15V | V15D | PORA_15V输出取反 | 可直接供数字电路用，用于1.5V电压域 | 地线GNDA保护
26 |  | PORA_TEST_15V | V15D | PORA_15V校准测试输出，无延时，可缩短校准判别时间 驱动能力为5个标准BUF PMOS:2u/0.12u NMOS:1u/0.12u | 可直接供数字电路用，用于1.5V电压域校准PORA_15V | 地线GNDA保护
| TEMP |  |  | HGF011Q7E6_50V_TEMP02V1
6 |  | TS_CAL_15V<4:0> | V15D | 温度传感器电压校准位，正逻辑 (TS_LSEN_15V=0，为10000） 00000：最小 10000：典型值 （1.05V） 11111：最大值 步长30mV,范围±480mV | 放置DOPTION 上电默认10000
7 |  | TS_EN_15V | V15D | 温度传感器使能位： (TS_LSEN_15V=0，为0） 0：关闭 1：使能 | 由系统定义，默认0
| BATDET |  |  | HGF011Q7E6_50V_BATDET01V1
8 | DI | VBAT_EN_15V | V15D | 电池检测使能位 VBAT_LSEN_15V=0时，为0 0:电池检测不使能 1:电池检测使能 | 寄存器
7 | AO | VBAT_D2O_50V | VBAT | 1/2VBAT电平输出端 VBATEN_15V=0:输出浮空 VBATEN_15V=1:输出1/2VBAT电压 | 外接ADC的CH12通道 | GNDA保护
| ADC |  |  | HGF011Q7E6_50V_AD12B02V1
15 |  | ADC_CLK_15V | V15D | ADC 时钟，可配置为： max：16M ADC_LSEN_15V=0时，levelshift输出0 | 依照规格由HSI16M分频产生 可在DOPTION配置为PLL产生更高频率 | 无
17 |  | ADC_PUMPEN_15V | V15D | PUMP使能位 ADC_LSEN_15V=0时，levelshift输出0 0：关闭PUMP 1：使能PUMP | 放置DOPTION 上电默认0 | 无
18 |  | ADC_EN_15V | V15D | ADC模块使能控制信号 ADC_LSEN_15V=0时，levelshift输出0 0：关闭 1：使能 | 放置DOPTION 上电默认0 | 无
19 |  | ADC_STOPB_15V | V15D | ADC数字模块停止信号 ADC_LSEN_15V=0时，levelshift输出0 0：停止（EOC保持当前状态） 1：正常工作（同时受ADC_EN_15V) | 寄存器 上电默认0 | 无
20 |  | ADC_SAMPLE_15V | V15D | 采样时间 0:采样结束 1：采样进行中 | 寄存器，按照系统要求有8档（我们时钟为16M，满足1M转换率，比ST031（14M时钟）多加2个时钟） 000：3.5ADCLK 001：9.5ADCLK 010：15.5ADCLK 011：30.5ADCLK 100：43.5ADCLK 101：57.5ADCLK 110：73.5ADCLK 111：241.5ADCLK | 无
21 |  | ADC_SAMPLEOK_15V | V15D | 采样期间最后的0.5ADCLK，用于比较阶段稳定准备，逻辑要求比ADC_SAMPLE_15V多0.5ADCLK 0:准备结束 1：采样+比较准备中 | 逻辑要求比ADC_SAMPLE_15V多0.5ADCLK | 无
22 |  | ADC_PUMPTIME_15V | V15D | PUMP使能状态，逻辑要求比ADC_SAMPLE_15V少1个ADCLK 0:不使能 1：PUMP使能中 | 逻辑要求比ADC_SAMPLE_15V少1个ADCLK | 无
23 |  | ADC_AIN_50V<9:0> | V50A | ADC 模拟通道输入端，均为单传输门 ADC_AIN_50V<9：0>连接外部PAD的AIN, ADC_AIN_50V<10>：温度传感器 ADC_AIN_50V<11>:VREF12V ADC_AIN_50V<12>:VBAT/2 | ADC_AIN_50V<9：0>连接外部PAD的AIN ADC_AIN_50V<16>：温度传感器 ADC_AIN_50V<17>:VREF12V ADC_AIN_50V<18>:VBAT/2 | 地线VSS保护
26 |  | ADC_CHSEL_15V<15:0> | V15D | ADC 模拟通道输入端选择位。（每位为1的时候才会开启通道，不能设置多个为1，否则多个通道同时开启） ADC_LSEN_15V=0时，levelshift输出0 ADC_EN_15V=0时，所有通道都关闭 0000_0000_0000_0001:ADC_AIN_50V<0> 0000_0000_0000_0010:ADC_AIN_50V<1> …… 0100_1000_0000_0000:ADC_AIN_50V<14> 1000_0000_0000_0000:ADC_AIN_50V<15> | 寄存器配置 上电复位全0 | 无
25 |  | ADC_CALEN_15V | V15D | 校准使能位 ADC_LSEN_15V=0时，levelshift输出0 0：正常转换 1：校准使能（模拟电路内部，选择VREFN通道，同时其它ADC_CHSEL_15V<12:0>通道禁止） | 需要数字协助实现 上电默认为0 置1为ADC校准状态 0为正常转换
26 |  | ADC_CALVAL_15V<6:0> | V15D | OFFSET校准修调步长 ADC_LSEN_15V=0时，levelshift输出0 bit<6>=0 修调+offseet 采样（采样时电容下基板改变电压） bit<6>=1 修调-offseet 采样（比较时电容下基板改变电压) bit<5:0>步长为1LSB，范围为64LSB 对于VREF=2V参考修调范围为±31mV | OFFSET校准时使用，需要数字协助实现 上电默认全0 | 无
27 |  | ADC_ITRIM1_15V<3:0> | V15D | 比较器电流大小配置，默认 0100，（0000是死态，无电流，仅用于测试，量产时去除该配置位） ADC_LSEN_15V=0时，levelshift输出0100 0001:2.5uA; 0010:5uA; 0100:10uA; 1000:20uA | 放置DOPTION 上电默认0100 | 无
28 |  | ADC_RES_15V<1:0> | V15D | ADC分辨率选择，只转相应的位数，可节省比较器时间，进一步提高AD转换速度 ADC_LSEN_15V=0时，levelshift输出00 00：12位 01：10位{DOUT[11:2],00} 10：8位{DOUT[11:4],0000} 11：6位{DOUT[11:6],00_0000} | 寄存器配置 | 无
29 |  | ADC_DOUT_15V<11:0> | V15D | ADC 12位数据输出到数字部分 第一次上电默认不定态，以后ADC_EN_15V/ADC_STOPB_15V无效时均保持上一次转换状态，不受ADC_EN_15V/ADC_STOPB_15V控制 驱动能力为5个标准BUF PMOS:2u/0.12u NMOS:1u/0.12u | 每位输出驱动，1个标准单元 | 无
30 |  | ADC_EOC_15V | V15D | ADC模块转换状态位，连接到数字部分。 0: 转换中(ADC_SAMPLEOK_15V下降沿）或ADC_EN_15V=0,ADC_STOPB_15V=0 1:转换完成; 驱动能力为5个标准BUF PMOS:2u/0.12u NMOS:1um/0.12u | 可直接连接1.5V数字 上电默认输出为1 | 无
| MUX |  |  | HGEE095LPT5_50V_MUX16CH2OUT01V1
6 |  | MUX_EN_15V | V15R | 输出控制位 MUX_LSEN_15V=0，为0 0：关闭(OUT0_50V/OUT1_50V输出高阻) 1：输出 | 放置DOPTION 默认0 | 无
8 |  | MUX_INS_15V<3:0> | V15R | 输入通道选择 MUX_LSEN_15V=0，为0000 0000：AIN_50V<0>=LDO_V15D 0001：AIN_50V<1>=LDO_V15R 0010：AIN_50V<2>=V50A_BG 0011:AIN_50V<3>=VRTC_LS 0100:AIN_50V<4>= 0101:AIN_50V<5>= 0110：AIN_50V<6>= 0111：AIN_50V<7>= 1000:AIN_50V<8>=VREF20V_CMP 1001:AIN_50V<9>=VTEMP_50V/VREF12V_ADC 1010:AIN_50V<10>=HIRC_LDO 1011:AIN_50V<11>= 1100：AIN_50V<12>= 1101：数字接地 1110：数字接地 1111：AIN_50V<15>=ADC_PUMPOUT_50V | 放置DOPTION 默认0000 | 无
12 |  | MUX_OUTPBK_50V | VPBK | 信号输出，PBK电压，可高于V50A的电压 | 接PF1的AIN | 地线保护
10 | AO | MUX_AIN_50V<3:0> | V50A | 模拟信号4个输出通道至MUX | 模拟信号输入通道 0000：AIN_50V<0>=LDO_V15D 0001：AIN_50V<1>=LDO_V15R 0010：AIN_50V<2>=V50A_BG 0011:AIN_50V<3>=VRTC_LS 0100:AIN_50V<4>= 0101:AIN_50V<5>= 0110：AIN_50V<6>= 0111：AIN_50V<7>= 1000:AIN_50V<8>=VREF20V_CMP 1001:AIN_50V<9>=VTEMP_50V/VREF12V_ADC 1010:AIN_50V<10>=HIRC_LDO 1011:AIN_50V<11>= 1100：AIN_50V<12>= 1101：数字接地 1110：数字接地 1111：AIN_50V<15>=ADC_PUMPOUT_50V | 地线保护
| ISO |  |  | HGF011Q7E6_15V_ISOLATE01V1
5 | DI | RLS_VDD_REQ_15V | V15D | 系统释放VDD隔离请求信号，约16ms，高有效 复位期间:低电平 复位结束：高电平V15D | 接系统上电复位信号，初始为低电平，上电待V15DPOR释放后，等待32768的HSI/2后为高电平 | GND保护
6 | DI | RLS_STB_REQ_15V | V15D | 高脉冲信号，高有效 standby释放请求信号，有效为高电平V15D 其它为低电平 | 接standby释放请求信号，为高脉冲信号，正常为低信号 待RLS_VDD_REQ_15V变高后，变高电平，等待xxx个HIS/2后再次变成低电平 | GND保护
8 | DI | STDBY_MODE_FLAG_15V | V15R | standby模式标志位 0：正常模式 1：standby 模式 | 系统定义 | GND保护
9 | DO | ISO_OUT_V15R | V15R | VDD电压域掉电隔离，高有效， V50A掉电后，输出高 V50A有电为PDR_15V 驱动能力为5个标准BUF PMOS:2u/0.12u NMOS:1u/0.12u | 用于VDD掉电后的，VRTC1.5V与VDD的1.5V电压域隔离 | GND保护
10 | DO | ISO_OUTB_V15R | V15R | ISO_OUT_V15R取反 | 用于VDD掉电后的，VRTC1.5V与VDD的1.5V电压域隔离 | GND保护
11 | DO | RLS_STB_ACK_V15R | V15R | RLS_STB_REQ_15V的转至V15R电平 驱动能力为5个标准BUF PMOS:2u/0.12u NMOS:1u/0.12u | 用于standby模式的VRTC1.5V与VDD的1.5V电压域隔离 | GND保护
12 | DO | RLS_STB_ACKB_V15R | V15R | RLS_STB_ACK_V15R取反 | 用于standby模式的VRTC1.5V与VDD的1.5V电压域隔离 | GND保护
OPATRIM
15 |  | OPA_ITRIM1_15V<2:0> | V15A | 运放输入电流调整位 000：6uA 001:7uA 010:8uA 011:9uA 100:10uA（默认值） 101:11uA 110:12uA 111:13uA | 放置DOPTION 默认值100
16 |  | OPA_ITRIM2_15V<2:0> | V15A | 运放悬浮电流镜调整位 000：6uA 001:7uA 010:8uA 011:9uA 100:10uA（默认值） 101:11uA 110:12uA 111:13uA | 放置DOPTION 默认值100
| OPA0 |  |  | HGF011Q7E6_50V_OPA00V1
14 |  | OPA0_EN_15V | V15A | 运放使能控制位 LSEN_15V=0时，为0 0：关闭运放，内部的所有开关都关闭 1：开启运放 | 寄存器OPAMPxEN 默认0 | 无
9 |  | OPA0_CLRE_15V | V15A | 自消除模式使能位 0：关闭自消除模式 1：使能自消除模式 | 寄存器OPxCALEN 默认0 需要数字电路配合实现自校准功能 | 无
10 |  | OPA0_CLRS_15V | V15A | 自消除模式输入源选择 0：NMOS输入OFFSET消除模式，(开环比较器模式，内部+/-短接后，接至V50A_RES) 1：PMOS输入OFFSET消除模式，(开环比较器模式，内部+/-短接后，接至G50A_RES) | 校准需要，无寄存器 默认0 需要数字电路配合实现自校准功能 | 无
12 |  | OPA0_CLRN_15V<5:0> | V15A | 运放NMOS输入的OFFSET消除位， 最高位符号位0为负端修调，1为正端修调 支持二分法校准 LSEN_15V时，为默认100000，OFFSET为0mV 步长为0.5mV，范围为-15mV~+15mV OPA_CLRN_15V<5:0>=0**** 正端相对于负端变化量为- 00_0000：-15mV 00_0001:-14.5mV …… 01_1110:-0.5mV 01_1111:0mV OPA_CLRN_15V<5:0>=1**** 正端相对于负端变化量为+ 10_0000:0mV 10_0001:0.5mV …… 11_1110:14.5mV 11_1111：+15mV | 寄存器OPxCALDATN[5:0] 默认10_0000 需要数字电路配合实现自校准功能 | 无
14 |  | OPA0_CLRP_15V<5:0> | V15A | 运放PMOS输入OFFSET消除位， 最高位符号位0为负端修调，1为正端修调 支持二分法校准 LSEN_15V时，为默认100000，OFFSET为0mV 步长为0.5mV，范围为-15mV~+15mV OPA_CLRP_15V<5:0>=0**** 正端相对于负端变化量为- 00_0000：-15mV 00_0001:-14.5mV …… 01_1110:-0.5mV 01_1111:0mV OPA_CLR_15V<5:0>=1**** 正端相对于负端变化量为+ 10_0000:0mV 10_0001:0.5mV …… 11_1110:14.5mV 11_1111：+15mV | 寄存器OPxCALDATP[5:0] 默认10_0000 需要数字电路配合实现自校准功能 | 无
19 |  | OPA0_NSEL_15V<1:0> | V15A | 运放负端输入选择：可参看下面示意图 00:运放外部负向管脚 01：运放输出引脚OPA0_OUT_50V 10:运放增益倍数 11:运放增益倍数及运放负向输入 | 寄存器OPAMPxNSEL[1:0] 默认00
19 |  | OPA0_GAIN_15V<1:0> | V15A | 运放增益选择位： 00：2 01：4 10：8 11：16 | 寄存器OPAMPxGAIN[1:0] 默认00
18 |  | OPA0_O_EN_15V | V15A | 运放输出通道使能控制位 OPA_EN=0，LSEN_15V=0时，为0 0：关闭运放输出端输入 1：开启运放输出端输入 | 寄存器 | 无
22 |  | OPA0_CLR_OUT_15V | V15D | 运放校准输出的1.5V数字输出 LSEN_15V=0：OPA0_CLR_OUT_15V=0 OPA0_PIN_50V<OPA0_NIN_50V：OPA0_CLR_OUT_15V=0 OPA0_PIN_50V>OPA0_NIN_50V：OPA0_CLR_OUT_15V=1 驱动能力为5个标准BUF PMOS:2u/0.12u NMOS:1u/0.12u | 可直接接1.5V数字 默认输出0 用于校准offset用
22 |  | OPA0_OUT_50V | V50A | 5V模拟输出端 LSEN_15V=0：OPA_OUT_50V浮空 | 直接接PAD 运放0：PA6
| OPA1 |  |  | HGF011Q7E6_50V_OPA00V1
8 |  | OPA1_EN_15V | V15A | 运放使能控制位 LSEN_15V=0时，为0 0：关闭运放，内部的所有开关都关闭 1：开启运放 | 寄存器OPAMPxEN 默认0 | 无
9 |  | OPA1_CLRE_15V | V15A | 自消除模式使能位 0：关闭自消除模式 1：使能自消除模式 | 寄存器OPxCALEN 默认0 需要数字电路配合实现自校准功能 | 无
10 |  | OPA1_CLRS_15V | V15A | 自消除模式输入源选择 0：NMOS输入OFFSET消除模式，(开环比较器模式，内部+/-短接后，接至V50A_RES) 1：PMOS输入OFFSET消除模式，(开环比较器模式，内部+/-短接后，接至G50A_RES) | 校准需要，无寄存器 默认0 需要数字电路配合实现自校准功能 | 无
12 |  | OPA1_CLRN_15V<5:0> | V15A | 运放NMOS输入的OFFSET消除位， 最高位符号位0为负端修调，1为正端修调 支持二分法校准 LSEN_15V时，为默认100000，OFFSET为0mV 步长为0.5mV，范围为-15mV~+15mV OPA_CLRN_15V<5:0>=0**** 正端相对于负端变化量为- 00_0000：-15mV 00_0001:-14.5mV …… 01_1110:-0.5mV 01_1111:0mV OPA_CLRN_15V<5:0>=1**** 正端相对于负端变化量为+ 10_0000:0mV 10_0001:0.5mV …… 11_1110:14.5mV 11_1111：+15mV | 寄存器OPxCALDATN[5:0] 默认10_0000 需要数字电路配合实现自校准功能 | 无
14 |  | OPA1_CLRP_15V<5:0> | V15A | 运放PMOS输入OFFSET消除位， 最高位符号位0为负端修调，1为正端修调 支持二分法校准 LSEN_15V时，为默认100000，OFFSET为0mV 步长为0.5mV，范围为-15mV~+15mV OPA_CLRP_15V<5:0>=0**** 正端相对于负端变化量为- 00_0000：-15mV 00_0001:-14.5mV …… 01_1110:-0.5mV 01_1111:0mV OPA_CLR_15V<5:0>=1**** 正端相对于负端变化量为+ 10_0000:0mV 10_0001:0.5mV …… 11_1110:14.5mV 11_1111：+15mV | 寄存器OPxCALDATP[5:0] 默认10_0000 需要数字电路配合实现自校准功能 | 无
19 |  | OPA1_NSEL_15V<1:0> | V15A | 运放负端输入选择：可参看下面示意图 00:运放外部负向管脚 01：运放输出引脚OPA1_OUT_50V 10:运放增益倍数 11:运放增益倍数及运放负向输入 | 寄存器OPAMPxNSEL[1:0] 默认00
19 |  | OPA1_GAIN_15V<1:0> | V15A | 运放增益选择位： 00：2 01：4 10：8 11：16 | 寄存器OPAMPxGAIN[1:0] 默认00
18 |  | OPA1_O_EN_15V | V15A | 运放输出通道使能控制位 OPA_EN=0，LSEN_15V=0时，为0 0：关闭运放输出端输入 1：开启运放输出端输入 | 寄存器 | 无
20 |  | OPA1_N_50V | V50A | 运放负端输入通道 | 接IO的AIN 运放1：PB6 | 地线保护
21 |  | OPA1_P_50V | V50A | 运放正端输入 | 接IO的AIN 运放1：PB5 | 地线保护
21 |  | OPA1_N_VPBK_50V | V50A | OPA负端输入传输门电路PMOS衬底电位引脚，目的实现IO输入电压高于VDD电压，不产生漏电 | 接IO的VPBK 运放1：PB6 | GND保护，线宽>2um
22 |  | OPA1_P_VPBK_50V | V50A | OPA正端输入传输门电路PMOS衬底电位引脚，目的实现IO输入电压高于VDD电压，不产生漏电 | 接IO的VPBK 运放1：PB5 | GND保护，线宽>2um
23 |  | OPA1_O_VPBK_50V | V50A | OPA输出端传输门电路PMOS衬底电位引脚，目的实现IO输入电压高于VDD电压，不产生漏电 | 接IO的VPBK 运放1：PB7 | GND保护，线宽>2um
22 |  | OPA1_CLR_OUT_15V | V15D | 运放校准输出的1.5V数字输出 LSEN_15V=0：OPA1_CLR_OUT_15V=0 OPA1_PIN_50V<OPA1_NIN_50V：OPA1_CLR_OUT_15V=0 OPA1_PIN_50V>OPA1_NIN_50V：OPA1_CLR_OUT_15V=1 驱动能力为5个标准BUF PMOS:2u/0.12u NMOS:1u/0.12u | 可直接接1.5V数字 默认输出0 用于校准offset用
22 |  | OPA1_OUT_50V | V50A | 5V模拟输出端 LSEN_15V=0：OPA_OUT_50V浮空 | 直接接PAD 运放1：PB7
| OPA2 |  |  | HGF011Q7E6_50V_OPA00V1
14 |  | OPA2_EN_15V | V15A | 运放使能控制位 LSEN_15V=0时，为0 0：关闭运放，内部的所有开关都关闭 1：开启运放 | 寄存器OPAMPxEN 默认0 | 无
9 |  | OPA2_CLRE_15V | V15A | 自消除模式使能位 0：关闭自消除模式 1：使能自消除模式 | 寄存器OPxCALEN 默认0 需要数字电路配合实现自校准功能 | 无
10 |  | OPA2_CLRS_15V | V15A | 自消除模式输入源选择 0：NMOS输入OFFSET消除模式，(开环比较器模式，内部+/-短接后，接至V50A_RES) 1：PMOS输入OFFSET消除模式，(开环比较器模式，内部+/-短接后，接至G50A_RES) | 校准需要，无寄存器 默认0 需要数字电路配合实现自校准功能 | 无
12 |  | OPA2_CLRN_15V<5:0> | V15A | 运放NMOS输入的OFFSET消除位， 最高位符号位0为负端修调，1为正端修调 支持二分法校准 LSEN_15V时，为默认100000，OFFSET为0mV 步长为0.5mV，范围为-15mV~+15mV OPA_CLRN_15V<5:0>=0**** 正端相对于负端变化量为- 00_0000：-15mV 00_0001:-14.5mV …… 01_1110:-0.5mV 01_1111:0mV OPA_CLRN_15V<5:0>=1**** 正端相对于负端变化量为+ 10_0000:0mV 10_0001:0.5mV …… 11_1110:14.5mV 11_1111：+15mV | 寄存器OPxCALDATN[5:0] 默认10_0000 需要数字电路配合实现自校准功能 | 无
14 |  | OPA2_CLRP_15V<5:0> | V15A | 运放PMOS输入OFFSET消除位， 最高位符号位0为负端修调，1为正端修调 支持二分法校准 LSEN_15V时，为默认100000，OFFSET为0mV 步长为0.5mV，范围为-15mV~+15mV OPA_CLRP_15V<5:0>=0**** 正端相对于负端变化量为- 00_0000：-15mV 00_0001:-14.5mV …… 01_1110:-0.5mV 01_1111:0mV OPA_CLR_15V<5:0>=1**** 正端相对于负端变化量为+ 10_0000:0mV 10_0001:0.5mV …… 11_1110:14.5mV 11_1111：+15mV | 寄存器OPxCALDATP[5:0] 默认10_0000 需要数字电路配合实现自校准功能 | 无
19 |  | OPA2_NSEL_15V<1:0> | V15A | 运放负端输入选择：可参看下面示意图 00:运放外部负向管脚 01：运放输出引脚OPA2_OUT_50V 10:运放增益倍数 11:运放增益倍数及运放负向输入 | 寄存器OPAMPxNSEL[1:0] 默认00
19 |  | OPA2_GAIN_15V<1:0> | V15A | 运放增益选择位： 00：2 01：4 10：8 11：16 | 寄存器OPAMPxGAIN[1:0] 默认00
18 |  | OPA2_O_EN_15V | V15A | 运放输出通道使能控制位 OPA2_EN=0，LSEN_15V=0时，为0 0：关闭运放输出端输入 1：开启运放输出端输入 | 寄存器 | 无
20 |  | OPA2_N_50V | V50A | 运放负端输入通道 | 接IO的AIN 运放2：PA15 | 地线保护
21 |  | OPA2_P_50V | V50A | 运放正端输入 | 接IO的AIN 运放2：PB3 | 地线保护
21 |  | OPA2_N_VPBK_50V | V50A | OPA2负端输入传输门电路PMOS衬底电位引脚，目的实现IO输入电压高于VDD电压，不产生漏电 | 接IO的VPBK 运放2：PA15 | GND保护，线宽>2um
22 |  | OPA2_P_VPBK_50V | V50A | OPA2正端输入传输门电路PMOS衬底电位引脚，目的实现IO输入电压高于VDD电压，不产生漏电 | 接IO的VPBK 运放2：PB3 | GND保护，线宽>2um
23 |  | OPA2_O_VPBK_50V | V50A | OPA2输出端传输门电路PMOS衬底电位引脚，目的实现IO输入电压高于VDD电压，不产生漏电 | 接IO的VPBK 运放2：PA14 | GND保护，线宽>2um
22 |  | OPA2_CLR_OUT_15V | V15D | 运放校准输出的1.5V数字输出 LSEN_15V=0：OPA2_CLR_OUT_15V=0 OPA2_PIN_50V<OPA2_NIN_50V：OPA2_CLR_OUT_15V=0 OPA2_PIN_50V>OPA2_NIN_50V：OPA2_CLR_OUT_15V=1 驱动能力为5个标准BUF PMOS:2u/0.12u NMOS:1u/0.12u | 可直接接1.5V数字 默认输出0 用于校准offset用
22 |  | OPA2_OUT_50V | V50A | 5V模拟输出端 LSEN_15V=0：OPA_OUT_50V浮空 | 直接接PAD 运放2：PA14
| CMP0 |  |  | HGF011Q7E6_50V_CMP00V1
11 |  | CMP0_EN_15V | V15A | 比较器使能控制位 LSEN_15V时，为0 0：关闭比较器 1：开启比较器 | 寄存器CP1EN 默认0
11 |  | CMP0_CLRE_15V | V15A | 自消除模式使能位 0：关闭自消除模式 1：使能自消除模式(模拟内部固定无迟滞） | 寄存器CP1CALEN 默认0 需要数字电路配合实现自校准功能 | 无
13 |  | CMP0_CLRS_15V | V15A | 自消除模式输入源选择 0：NMOS输入OFFSET消除模式，(开环比较器模式，内部+/-短接后，接至V50A_RES) 1：PMOS输入OFFSET消除模式，(开环比较器模式，内部+/-短接后，接至G50A_RES) | 校准需要，无寄存器 默认0 需要数字电路配合实现自校准功能 | 无
13 |  | CMP0_CLRN_15V<5:0> | V15A | 比较器NMOS输入的OFFSET消除位， 最高位符号位0为负端修调，1为正端修调 支持二分法校准 LSEN_15V时，为默认100000，OFFSET为0mV 步长为0.5mV，范围为-15.5mV~+15mV CMP_CLRN_15V<5:0>=0**** 正端相对于负端变化量为- 00_0000：-15.5mV 00_0001:-15mV …… 01_1110:-1mV 01_1111:-0.5mV CMP_CLRN_15V<5:0>=1**** 正端相对于负端变化量为+ 10_0000:0mV 10_0001:0.5mV …… 11_1110:14.5mV 11_1111：+15mV | 寄存器CP1CALDATN[5:0] 默认10_0000 需要数字电路配合实现自校准功能 | 无
15 |  | CMP0_CLRP_15V<5:0> | V15A | 比较器PMOS输入OFFSET消除位， 最高位符号位0为负端修调，1为正端修调 支持二分法校准 LSEN_15V时，为默认100000，OFFSET为0mV 步长为0.5mV，范围为-15.5mV~+15mV CMP_CLRP_15V<5:0>=0**** 正端相对于负端变化量为- 00_0000：-15.5mV 00_0001:-15mV …… 01_1110:-1mV 01_1111:-0.5mV CMP_CLRP_15V<5:0>=1**** 正端相对于负端变化量为+ 10_0000:0mV 10_0001:0.5mV …… 11_1110:14.5mV 11_1111：+15mV | 寄存器CP1CALDATP[5:0] 默认10_0000 需要数字电路配合实现自校准功能 | 无
12 |  | CMP0_HYS_15V<1:0> | V15A | 比较器迟滞电压选择 LSEN_15V时，为00 00:0mV(默认） 01:15mV 10:30mV 11:90mV | 寄存器CP1HYST[1:0] 默认00
13 |  | CMP0_VOLT_15V | V15A | 比较器负端内部参考电压(CRV)选择位 LSEN_15V时，为0 0:外部部V50A作为参考电压CRV（默认） 1:内部VREF2V作为参考电压CRV | 寄存器CP1VOLT 默认0
14 |  | CMP0_VREFSEL_15V<2:0> | V15A | 比较器负端基准分压选择位 LSEN_15V时，为011 000: 1/8*参考电压CRV 001: 2/8*参考电压CRV 010: 3/8*参考电压CRV 011: 4/8*参考电压CRV（默认） 100: 5/8*参考电压CRV 101: 6/8*参考电压CRV 110: 7/8*参考电压CRV 111: 8/8*参考电压CRV | 寄存器CP1VREFSEL[2:0] 默认011 | 地线保护
15 |  | CMP0_PSEL_15V<2:0> | V15A | 比较器正端输入选择位 LSEN_15V时，为000 000:CMP_P_50V<0> 001:CMP_P_50V<1> 010:CMP_P_50V<2> 011:CMP_P_50V<3> 100:CMP_P_50V<4> 101:CMP_P_50V<5> 110:浮空 111:浮空 | 寄存器CP1PSEL[2:0] 默认000 | 地线保护
16 |  | CMP0_NSEL_15V | V15A | 比较器负端输入选择： LSEN_15V时，为00 0:比较器外部负向管脚 1：内部参考电压 | 寄存器CP1NSEL 默认0
19 |  | CMP0_OUT_15V | V15A | 1.5V数字输出的输出端 LSEN_15V=0：CMP0_OUT_15V=0 CMP0_P_50V<CMP0_N_50V：CMP0_OUT_15V=0 CMP0_P_50V>CMP0_N_50V：CMP0_OUT_15V=1 驱动能力为5个标准BUF PMOS:2u/0.12u NMOS:1u/0.12u | 可直接接1.5V数字，可用于校准offset，同时做为端口输出信号 默认输出0 比较器0：PA11的D_O 比较器1：PA12的D_O | 单独地
| CMP1 |  |  | HGF011Q7E6_50V_CMP00V1
11 |  | CMP1_EN_15V | V15A | 比较器使能控制位 LSEN_15V时，为0 0：关闭比较器 1：开启比较器 | 寄存器CP2EN 默认0
11 |  | CMP1_CLRE_15V | V15A | 自消除模式使能位 0：关闭自消除模式 1：使能自消除模式(模拟内部固定无迟滞） | 寄存器CP2CALEN 默认0 需要数字电路配合实现自校准功能 | 无
13 |  | CMP1_CLRS_15V | V15A | 自消除模式输入源选择 0：NMOS输入OFFSET消除模式，(开环比较器模式，内部+/-短接后，接至V50A_RES) 1：PMOS输入OFFSET消除模式，(开环比较器模式，内部+/-短接后，接至G50A_RES) | 校准需要，无寄存器 默认0 需要数字电路配合实现自校准功能 | 无
13 |  | CMP1_CLRN_15V<5:0> | V15A | 比较器NMOS输入的OFFSET消除位， 最高位符号位0为负端修调，1为正端修调 支持二分法校准 LSEN_15V时，为默认100000，OFFSET为0mV 步长为0.5mV，范围为-15.5mV~+15mV CMP_CLRN_15V<5:0>=0**** 正端相对于负端变化量为- 00_0000：-15.5mV 00_0001:-15mV …… 01_1110:-1mV 01_1111:-0.5mV CMP_CLRN_15V<5:0>=1**** 正端相对于负端变化量为+ 10_0000:0mV 10_0001:0.5mV …… 11_1110:14.5mV 11_1111：+15mV | 寄存器CP2CALDATN[5:0] 默认10_0000 需要数字电路配合实现自校准功能 | 无
15 |  | CMP1_CLRP_15V<5:0> | V15A | 比较器PMOS输入OFFSET消除位， 最高位符号位0为负端修调，1为正端修调 支持二分法校准 LSEN_15V时，为默认100000，OFFSET为0mV 步长为0.5mV，范围为-15.5mV~+15mV CMP_CLRP_15V<5:0>=0**** 正端相对于负端变化量为- 00_0000：-15.5mV 00_0001:-15mV …… 01_1110:-1mV 01_1111:-0.5mV CMP_CLRP_15V<5:0>=1**** 正端相对于负端变化量为+ 10_0000:0mV 10_0001:0.5mV …… 11_1110:14.5mV 11_1111：+15mV | 寄存器CP2CALDATP[5:0] 默认10_0000 需要数字电路配合实现自校准功能 | 无
12 |  | CMP1_HYS_15V<1:0> | V15A | 比较器迟滞电压选择 LSEN_15V时，为00 00:0mV(默认） 01:15mV 10:30mV 11:90mV | 寄存器CP2HYST[1:0] 默认00
13 |  | CMP1_VOLT_15V | V15A | 比较器负端内部参考电压(CRV)选择位 LSEN_15V时，为0 0:外部部V50A作为参考电压CRV（默认） 1:内部VREF2V作为参考电压CRV | 寄存器CP2VOLT 默认0
14 |  | CMP1_VREFSEL_15V<2:0> | V15A | 比较器负端基准分压选择位 LSEN_15V时，为011 000: 1/8*参考电压CRV 001: 2/8*参考电压CRV 010: 3/8*参考电压CRV 011: 4/8*参考电压CRV（默认） 100: 5/8*参考电压CRV 101: 6/8*参考电压CRV 110: 7/8*参考电压CRV 111: 8/8*参考电压CRV | 寄存器CP2VREFSEL[2:0] 默认011 | 地线保护
15 |  | CMP1_PSEL_15V<1:0> | V15A | 比较器正端输入选择位 LSEN_15V时，为000 00:CMP_P_50V<0> 01:运放0输出 10：运放1输出 11:运放2输出 | 寄存器CP2PSEL[1:0] 默认00 比较器1，使用低2位 | 地线保护
16 |  | CMP1_NSEL_15V | V15A | 比较器负端输入选择： LSEN_15V时，为00 0:比较器外部负向管脚 1：内部参考电压 | 寄存器CP2NSEL 默认0
17 |  | CMP1_N_50V | V50A | 比较器负端输入通道 | 接IO AIN 比较器1 PB4
24 |  | CMP1_N0_VPBK_50V | V50A | CMP1负端输入通道0传输门电路PMOS衬底电位引脚，目的实现IO输入电压高于VDD电压，不产生漏电 | 接IO的VPBK PB4 | GND保护，线宽>2um
19 |  | CMP1_OUT_15V | V15A | 1.5V数字输出的输出端 LSEN_15V=0：CMP1_OUT_15V=0 CMP1_P_50V<CMP1_N_50V：CMP1_OUT_15V=0 CMP1_P_50V>CMP1_N_50V：CMP1_OUT_15V=1 驱动能力为5个标准BUF PMOS:2u/0.12u NMOS:1u/0.12u | 可直接接1.5V数字，可用于校准offset，同时做为端口输出信号 默认输出0 比较器1：PA12的D_O
| VREF |  |  | HGF011Q7E6_50V_VREF00V1
8 |  | VREF_V12EN_15V | V15R | 1.2V参考电压使能位： (VREF_LSEN_15V=0，为0） 0：关闭 1：使能 | 接ADC VREFEN
10 |  | VREF_V20EN_15V | V15A | 2.0V参考电压使能位： (VREF_LSEN_15V=0，为0） 0：关闭 1：使能 | 接CMPVREFEN
11 |  | VREF_V20CAL_15V<3:0> | V15A | 2.0V参考电压调节位，步长0.5% 0000:最小 1000：典型2.0V 1111：最大 | 放置DOPTION 上电默认1000
ID/VER
3 | DO | ID_OUT<3:0> | V15D | 输出1 | 送至数字电路
3 | DO | VER_OUT<3:0> | V15D | 输出0 | 送至数字电路
VDD
8 | POWER | V50D_LPLDO | V50D | 主LDO的供电电压，1.8~5.5V，以及与VBAT_BG选择后给BG供电 | 接V50D_LPLDO | VDD_PAD经过2K(2K/2K/2K/2K短接）电阻,w>3um
3 | POWER | V50D_LPLDORES | V50D | LPLDO电压检测电阻端 | 接V50D_LPLDORES | VDD PAD单独分支，经过（10ohm先短接）电阻后，W>2um,R<100ohm
9 | POWER | V50D_MLDO | V50D | 主LDO功耗管的供电电源，1.8V~5.5V | V50D_MLDO | 直接从VDD PAD引线 w>40um，R<2ohm,预留10/20ohm电阻短接，
10 | POWER | V50D_PWS | V50D | PWS电源 | V50D_PWS | VDD独立拉线，W>20um，R<10ohm
11 | POWER | V50D_HSE | V50D | HSE电源 | V50D_HSE | VDD PAD单独分支，经过10ohm电阻后,W>5um,R<50ohm
12 |  | V50D_PORRES | V50D | PORD/PVD电阻分压电源 | V50D_PORRES | VDD PAD单独分支供电，W>2um，R<1K
GND
7 | POWER | G50D_MLDO | V50D | Ground of MLDO/LPLDO | G50D_MLDO | GND PAD单独分支，w>5um，R<2ohm
8 | POWER | G50D_RTCLDO | V50D | Ground of RTCLDO | G50D_RTCLDO | 直接从GND PAD引脚 w>5um
9 | POWER | G50D_HSE | V50D | HSE的地 | G50D_HSE | GND PAD单独分支,W>5um,R<50ohm
10 | POWER | G50D_BAT | V50D | BAT阈的地，（VBAT/2,BATPOR） | G50D_BAT | GND单独分支，W>2um，R<300ohm
10 | POWER | G50D_PWS | V50D | PWS的地 | G50D_PWS | GND单独分支，W>2um，R<300ohm
11 | POWER | G15D_CAP | V15D | MLDO V15D输出电容的地 | 接G15D_CAP | 直接从GND PAD引脚 w>40um，R<1ohm
12 | POWER | G15R_CAP | V15D | RTCLDO V15R输出电容的地 | 接G15R_CAP | 直接从GND PAD引脚 w>10um,R<5ohm
VDDA
8 |  | V50A_ADA | V50A | ADC模拟电源 | V50A_ADA | VDDA PAD单独分支，经过（10ohm先短接）电阻后，W>3um,R<10ohm
9 |  | V50A_ADD | V50A | ADC数字电源 | V50A_ADD | VDDA PAD单独分支，经过30ohm(60ohm/90ohm先短接）电阻后，W>3um,R<50ohm
10 |  | V50A_ADDA | V50A | ADC数字转换模拟电源 | V50A_ADDA | VDDA PAD单独分支，经过（10ohm先短接）电阻后，W>2um,R<10ohm
11 |  | V50A_ADCOM | V50A | 电阻串分压(1/2)VDD输出的电源 | V50A_ADCOM | VDDA PAD单独分支，经过（10ohm先短接）电阻后，W>2um,R<10ohm
12 |  | V50A_ADVREFP | V50A | ADC电源参考 | V50A_ADVREFP | VDDA PAD单独分支，经过（10ohm先短接）电阻后，W>2um,R<10ohm
13 |  | V50A_PORRES | V50A | PORA的分压电阻电源 | V50A_PORRES | VDDA PAD单独分支供电，经过10ohm电阻后，W>2um，R<1K
14 |  | V50A_OPACMPRES | V50A | CMP0/CMP1/OPA0/1/2的分压电阻电源 | V50A_CMPRES | VDDA PAD单独分支供电，经过10ohm电阻后，W>2um，R<1K
15 |  | V50A_PVD | V50A | PVD、POR、PDR电源 | V50A_PVD | VDDA单独分支，经1K(2K/5K/5Koption短接）电阻后,W>2um，R<1K
16 |  | V50A_TEMP | V50A | 温度传感器/VREF/BIAS电源/MUX | V50A_TEMP | VDDA PAD单独分支，经过（10ohm先短接）电阻后，W>3um,R<10ohm
17 |  | V50A_HSI | V50A | LSI/HSi电源 | V50A_HSI | VDDA PAD单独分支，经过（10ohm先短接）电阻后，W>3um,R<10ohm
18 |  | V50A_OPA | V50A | OPA电源 | V50A_OPA | VDDA PAD单独分支，经过（10ohm先短接）电阻后，W>3um,R<10ohm
19 |  | V50A_CMP | V50A | CMP电源 | V50A_CMP | VDDA PAD单独分支，经过（10ohm先短接）电阻后，W>3um,R<10ohm
5 |  | V50A_CMPOUT | V50A | 比较器输出倒相器电源 | V50A_CMPOUT | 单独从PAD出,w>2um
GNDA
8 |  | G50A_ADA | V50A | ADC模拟地 | G50A_ADA | GNDA PAD单独分支,W>3um,R<10ohm
9 |  | G50A_ADD | V50A | ADC数字地 | G50A_ADD | GNDA PAD单独分支,W>3um,R<50ohm
10 |  | G50A_ADDA | V50A | ADC数字转换模拟地 | G50A_ADDA | GNDA PAD单独分支,W>2um,R<10ohm
11 |  | G50A_ADCOM | V50A | AD电阻串分压(1/2)VDD输出的地 | G50A_ADCOM | GNDA PAD单独分支,W>2um,R<10ohm
12 |  | G50A_ADVREFN | V50A | AD参考地 | G50A_ADVREFN | GNDA PAD单独分支,W>2um,R<10ohm
13 |  | G50A_VRNDUMMY | V50A | AD电容阵列dummy电容的地 | G50A_VRNDUMMY | GNDA PAD单独分支,W>1um,R<100ohm
14 |  | G50A_PVD | V50A | PVD、POR、PDR的地 | G50A_PVD | GNDA PAD单独分支，W>2um，R<1K
15 |  | G50A_TEMP | V50A | 温度传感器/VREF/BIAS/MUX的地 | G50A_TEMP | GNDA PAD单独分支,W>3um,R<50ohm
16 |  | G50A_HSI | V50A | LSI/HIS/PLL | G50A_HSI | GNDA PAD单独分支,W>3um,R<50ohm
17 |  | G50A_OPA | V50A | OPA的地 | G50A_OPA | GNDA PAD单独分支，W>3um,R<10ohm
18 |  | G50A_OPACMPRES | V50A | CMP0/CMP1/OPA0/1/2的分压电阻地 | G50A_OPACMPRES | GNDA PAD单独分支，W>2um，R<1K
19 |  | G50A_CMP | V50A | CMP的地 | G50A_CMP | GNDA PAD单独分支，W>3um,R<10ohm
6 |  | G50A_CMPOUT | V50A | 比较器输出倒相器地 | G50A_CMPOUT | 单独从PAD出,w>2um
VBATE
8 | POWER | VBATE | VBAT | PWS的BATE与V50E选择后为VRTC电源 | 接VBATE | VBAT经10ohm电阻独立拉线，W>2um，R<300ohm
8 | POWER | VBAT_RES | VBAT | VBAT/2分压电阻 | 接VBAT_RES | VBAT经10ohm电阻独立拉线，W>2um，R<300ohm
10 | POWER | VBAT_BG | VBAT | VBAT阈POR/BG的电源 | 接VBAT_BG | VBAT单独分支，经1K(2K/2K/2Koption短接）电阻后,W>2um，R<1K
11 | POWER | VBAT_BGRES | VBAT | VBAT阈电压检测电阻电源 | 接VBAT_BGRES | VBAT经10ohm电阻独立拉线，W>2um，R<1K
10 | POWER | VRTC_PAD | VRTC | PC13/14/15的ESD电源 | 接VRTC_PAD | VRTC电源兼ESD保护管电源,W>20um
BOOTPIN
|  | BOOT_PUB | V15R | 40K上拉使能 0：使能上拉功能 1：屏蔽上拉功能 | 放置UOPTION 默认1，关闭
|  | BOOT_PDB | V15R | 40K下拉使能 0：使能下拉功能 1：屏蔽下拉功能 | 放置UOPTION 默认1，关闭